## Книга
Приложение № 2
Утверждено приказом № 421 от 4 августа 2020 г. Минстроя РФ
СОГЛАСОВАНО: | [9 empty] | УТВЕРЖДАЮ:
"_____" ________________ 2021 года | [12 empty] | "_____" ________________ 2021 года
Наименование редакции сметных нормативов |  |  | Изменения в сметные нормы, утвержденные приказами Минстроя России от 26 декабря № 2019 г. № 871/пр, 872/пр, 874/пр, 875/пр (в ред. приказов от 30.03.2020 № 171/пр, от 01.06.2020 295/пр, от 30.06.2020 № 353/пр, от 20.10.2020 № 635/пр, от 09.02.2021 № 50/пр, от 24.05.2021 № 320/пр, от 24.06.2021 № 407/пр) | [10 empty] | Изменения в сметные нормы, утвержденные приказами Минстроя России от 26 декабря № 2019 г. № 871/пр, 872/пр, 874/пр, 875/пр (в ред. приказов от 30.03.2020 № 171/пр, от 01.06.2020 295/пр, от 30.06.2020 № 353/пр, от 20.10.2020 № 635/пр, от 09.02.2021 № 50/пр, от 24.05.2021 № 320/пр, от 24.06.2021 № 407/пр)
Наименование программного продукта |  |  | "ГРАНД-Смета 2021"
г. Екатеринбург | [14 empty] | г. Екатеринбург
(наименование стройки)
(наименование объекта капитального строительства)
ЛОКАЛЬНЫЙ СМЕТНЫЙ РАСЧЕТ (СМЕТА) № 02-01-02
Благоустройство территории г. Екатеринбург, ул. К.Маркса, 36, Мамина-Сибиряка, 193.Дополнительный перечень работ. | [15 empty] | Благоустройство территории г. Екатеринбург, ул. К.Маркса, 36, Мамина-Сибиряка, 193.Дополнительный перечень работ.
(наименование конструктивного решения)
Составлен | базисно-индексным | методом
Основание | проект
(проектная и (или) иная техническая документация)
Составлен(а) в текущем (базисном) уровне цен |  |  | 2 кв. 2021 г.
Сметная стоимость |  | 8206.91 | (855,78) | тыс.руб.
в том числе:
| строительных работ | 6839.09 | (713,15) | тыс.руб. |  | Средства на оплату труда рабочих |  |  |  |  | 177.96 | (18,56) | тыс.руб.
| монтажных работ | 0 | (0) | тыс.руб. |  | Нормативные затраты труда рабочих | [5 empty] | 2195.9 | чел.час.
| оборудования | 0 | (0) | тыс.руб. |  | Нормативные затраты труда машинистов | [5 empty] | 227.29 | чел.час.
| прочих затрат | 0 | (0) | тыс.руб. |  | Расчетный измеритель конструктивного решения
№ п/п | Обоснование | Наименование работ и затрат |  |  | Единица измерения | Количество |  |  | Сметная стоимость в базисном уровне цен (в текущем уровне цен (гр. 8) для ресурсов, отсутствующих в СНБ), руб. |  |  | Индексы | Сметная стоимость в текущем уровне цен, руб.
[6 empty] | на единицу | коэффициенты | всего с учетом коэффициентов | на единицу | коэффициенты | всего
1 | 2 | 3 |  |  | 4 | 5 | 6 | 7 | 8 | 9 | 10 | 11 | 12
Раздел 1. Покрытие из дресвы (Др) - 86м2 | [16 empty] | Раздел 1. Покрытие из дресвы (Др) - 86м2
1 | ФЕР01-01-022-09 | Разработка грунта с погрузкой на автомобили-самосвалы в траншеях экскаватором «обратная лопата» с ковшом вместимостью 0,65 (0,5-1) м3, группа грунтов: 3 |  |  | 4: 1000 м3; 7: 0,0344 |  |  |  |  | Разработка грунта с погрузкой на автомобили-самосвалы в траншеях экскаватором «обратная лопата» с ковшом вместимостью 0,65 (0,5-1) м3, группа грунтов: 3
|  | Объем=(86*0,4) / 1000 | [16 empty] | Объем=(86*0,4) / 1000
| Приказ от 04.08.2020 № 421/пр прил.10 табл.3 п.10.3 | Производство ремонтно-строительных работ осуществляется в стесненных условиях населенных пунктов: территорий общего пользования ОЗП=1,1; ЭМ=1,1 к расх.; ЗПМ=1,1; ТЗ=1,1; ТЗМ=1,1 | [17 empty] | Производство ремонтно-строительных работ осуществляется в стесненных условиях населенных пунктов: территорий общего пользования ОЗП=1,1; ЭМ=1,1 к расх.; ЗПМ=1,1; ТЗ=1,1; ТЗМ=1,1
| 2 | ЭМ |  |  | 8: 3861.55; 9: 1,1; 10: 146.12; 11: 9,59; 12: 1401 | [7 empty] | ЭМ
| 3 | в т.ч. ОТм |  |  | 8: 452.25; 9: 1,1; 10: 17.11; 11: 9,59; 12: 164 | [7 empty] | в т.ч. ОТм
|  | ЗТм |  |  | 4: чел.-ч; 5: 33,5; 6: 1,1; 7: 1,26764 | [8 empty] | ЗТм
|  | Итого по расценке |  |  | 8: 3861.55; 10: 146.12 | [9 empty] | Итого по расценке
|  | ФОТ |  |  | 10: 17.11; 12: 164 | [8 empty] | ФОТ
| Приказ Минстроя России № 812/пр от 21.12.2020 Прил. п.1.1 | НР Земляные работы, выполняемые механизированным способом |  |  | 4: %; 5: 92; 7: 92; 10: 15.74; 12: 151 | [8 empty] | НР Земляные работы, выполняемые механизированным способом
| Приказ Минстроя России № 774/пр от 11.12.2020 Прил. п.1.1 | СП Земляные работы, выполняемые механизированным способом |  |  | % | 46 | 0,85 | 39,1 |  |  | 6.69 |  | 64 | [8 empty] | СП Земляные работы, выполняемые механизированным способом
|  | Всего по позиции |  |  | 10: 168.55; 12: 1616 | [10 empty] | Всего по позиции
2 | ФССЦпг-03-21-01-027 | Перевозка грузов автомобилями-самосвалами грузоподъемностью 10 т работающих вне карьера на расстояние: I класс груза до 27 км |  |  | 1 т груза |  |  | 61,92 | 18.11 |  | 1121.37 | 9,59 | 10754 |  |  |  |  | Перевозка грузов автомобилями-самосвалами грузоподъемностью 10 т работающих вне карьера на расстояние: I класс груза до 27 км
|  | Объем=86*0,4*1,8 | [16 empty] | Объем=86*0,4*1,8
2.1 | ТЦ_16.2.01.00_66_6608003655_06.09.2021_02 | Размещение отходов IV – V классов опасности. Материалы рекультивационные многокомпонентные- отходы грунта при проведении открытых земляных работ практически неопасные (Код ФККО 8 11 111 12 49 5 Класс V) |  |  | тн |  |  | 61,92 | 979.17 |  | 6322.21 | 9,59 | 60630 |  |  |  |  | Размещение отходов IV – V классов опасности. Материалы рекультивационные многокомпонентные- отходы грунта при проведении открытых земляных работ практически неопасные (Код ФККО 8 11 111 12 49 5 Класс V)
|  | Объем=86*0,4*1,8 | [16 empty] | Объем=86*0,4*1,8
3 | ФЕР27-04-001-04 | Устройство подстилающих и выравнивающих слоев оснований: из щебня |  |  | 4: 100 м3; 7: 0,086 |  |  |  |  | Устройство подстилающих и выравнивающих слоев оснований: из щебня
|  | Объем=86*0,1/100 | [16 empty] | Объем=86*0,1/100
| Прил.27.3 п.3.5 | Укатка катками каменных материалов с пределом прочности на сжатие, мПа (кгс/см2): свыше 68,6 (700) до 98,1 (1000) ЭМ=0,8 к расх.; ЗПМ=0,8; ТЗМ=0,8 | [17 empty] | Укатка катками каменных материалов с пределом прочности на сжатие, мПа (кгс/см2): свыше 68,6 (700) до 98,1 (1000) ЭМ=0,8 к расх.; ЗПМ=0,8; ТЗМ=0,8
| Приказ от 04.08.2020 № 421/пр прил.10 табл.3 п.10.3 | Производство ремонтно-строительных работ осуществляется в стесненных условиях населенных пунктов: территорий общего пользования ОЗП=1,1; ЭМ=1,1 к расх.; ЗПМ=1,1; ТЗ=1,1; ТЗМ=1,1 | [17 empty] | Производство ремонтно-строительных работ осуществляется в стесненных условиях населенных пунктов: территорий общего пользования ОЗП=1,1; ЭМ=1,1 к расх.; ЗПМ=1,1; ТЗ=1,1; ТЗМ=1,1
| 1 | ОТ |  |  | 8: 173.23; 9: 1,1; 10: 16.39; 11: 9,59; 12: 157 | [7 empty] | ОТ
| 2 | ЭМ |  |  | 8: 5268.76; 9: 0,88; 10: 398.74; 11: 9,59; 12: 3824 | [7 empty] | ЭМ
| 3 | в т.ч. ОТм |  |  | 8: 267.67; 9: 0,88; 10: 20.26; 11: 9,59; 12: 194 | [7 empty] | в т.ч. ОТм
| 4 | М |  |  | 8: 17.08; 10: 1.47; 11: 9,59; 12: 14 | [7 empty] | М
|  | ЗТ |  |  | 4: чел.-ч; 5: 21,6; 6: 1,1; 7: 2,04336 | [8 empty] | ЗТ
|  | ЗТм |  |  | 4: чел.-ч; 5: 20,6; 6: 0,88; 7: 1,559008 | [8 empty] | ЗТм
|  | Итого по расценке |  |  | 8: 5459.07; 10: 416.6 | [9 empty] | Итого по расценке
|  | ФОТ |  |  | 10: 36.65; 12: 351 | [8 empty] | ФОТ
| Приказ Минстроя России № 812/пр от 21.12.2020 Прил. п.21 | НР Автомобильные дороги |  |  | 4: %; 5: 126; 7: 126; 10: 46.18; 12: 442 | [8 empty] | НР Автомобильные дороги
| Приказ Минстроя России № 774/пр от 11.12.2020 Прил. п.21 | СП Автомобильные дороги |  |  | % | 95 | 0,85 | 80,75 |  |  | 29.59 |  | 283 | [8 empty] | СП Автомобильные дороги
|  | Всего по позиции |  |  | 10: 492.37; 12: 4720 | [10 empty] | Всего по позиции
3.1 | ФССЦ-02.2.05.04-1577 | Щебень М 800, фракция 5(3)-10 мм, группа 2 |  |  | м3 |  |  | 10,836 | 155.94 |  | 1689.77 | 9,59 | 16205 |  |  |  |  | Щебень М 800, фракция 5(3)-10 мм, группа 2
|  | Объем=86*0,1*1,26 | [16 empty] | Объем=86*0,1*1,26
4 | ФЕР27-04-001-02 | Устройство подстилающих и выравнивающих слоев оснований: из песчано-гравийной смеси, дресвы |  |  | 4: 100 м3; 7: 0,258 |  |  |  |  | Устройство подстилающих и выравнивающих слоев оснований: из песчано-гравийной смеси, дресвы
|  | Объем=(86*0,3) / 100 | [16 empty] | Объем=(86*0,3) / 100
|  | Прил.27.3 п.3.6_Укатка катками каменных материалов с пределом прочности на сжатие, мПа (кгс/см2): до 68,6 (700) ЭМ=0,65 к расх.; ЗПМ=0,65; ТЗМ=0,65 | [17 empty] | Прил.27.3 п.3.6_Укатка катками каменных материалов с пределом прочности на сжатие, мПа (кгс/см2): до 68,6 (700) ЭМ=0,65 к расх.; ЗПМ=0,65; ТЗМ=0,65
| Приказ от 04.08.2020 № 421/пр прил.10 табл.3 п.10.3 | Производство ремонтно-строительных работ осуществляется в стесненных условиях населенных пунктов: территорий общего пользования ОЗП=1,1; ЭМ=1,1 к расх.; ЗПМ=1,1; ТЗ=1,1; ТЗМ=1,1 | [17 empty] | Производство ремонтно-строительных работ осуществляется в стесненных условиях населенных пунктов: территорий общего пользования ОЗП=1,1; ЭМ=1,1 к расх.; ЗПМ=1,1; ТЗ=1,1; ТЗМ=1,1
| 1 | ОТ |  |  | 8: 115.49; 9: 1,1; 10: 32.78; 11: 9,59; 12: 314 | [7 empty] | ОТ
| 2 | ЭМ |  |  | 8: 3357.76; 9: 0,715; 10: 619.41; 11: 9,59; 12: 5940 | [7 empty] | ЭМ
| 3 | в т.ч. ОТм |  |  | 8: 181.59; 9: 0,715; 10: 33.5; 11: 9,59; 12: 321 | [7 empty] | в т.ч. ОТм
| 4 | М |  |  | 8: 17.08; 10: 4.41; 11: 9,59; 12: 42 | [7 empty] | М
|  | ЗТ |  |  | 4: чел.-ч; 5: 14,4; 6: 1,1; 7: 4,08672 | [8 empty] | ЗТ
|  | ЗТм |  |  | 4: чел.-ч; 5: 14,81; 6: 0,715; 7: 2,7320007 | [8 empty] | ЗТм
|  | Итого по расценке |  |  | 8: 3490.33; 10: 656.6 | [9 empty] | Итого по расценке
|  | ФОТ |  |  | 10: 66.28; 12: 635 | [8 empty] | ФОТ
| Приказ Минстроя России № 812/пр от 21.12.2020 Прил. п.21 | НР Автомобильные дороги |  |  | 4: %; 5: 126; 7: 126; 10: 83.51; 12: 800 | [8 empty] | НР Автомобильные дороги
| Приказ Минстроя России № 774/пр от 11.12.2020 Прил. п.21 | СП Автомобильные дороги |  |  | % | 95 | 0,85 | 80,75 |  |  | 53.52 |  | 513 | [8 empty] | СП Автомобильные дороги
|  | Всего по позиции |  |  | 10: 793.63; 12: 7609 | [10 empty] | Всего по позиции
4.1 | ФССЦ-02.2.04.03-0003 | Смесь песчано-гравийная природная/ прим. дресва |  |  | м3 |  |  | 30,96 | 60 |  | 1857.6 | 9,59 | 17814 |  |  |  |  | Смесь песчано-гравийная природная/ прим. дресва
|  | Объем=86*0,3*1,2 | [16 empty] | Объем=86*0,3*1,2
|  | Итого по разделу 1 Покрытие из дресвы (Др) - 86м2 |  |  | 10: 12445.5 | [11 empty] | Итого по разделу 1 Покрытие из дресвы (Др) - 86м2
Раздел 2. Восстановление газона 1575 м2 | [16 empty] | Раздел 2. Восстановление газона 1575 м2
5 | ФЕР47-01-046-04 | Подготовка почвы для устройства партерного и обыкновенного газона с внесением растительной земли слоем 15 см: вручную |  |  | 4: 100 м2; 7: 15,75 |  |  |  |  | Подготовка почвы для устройства партерного и обыкновенного газона с внесением растительной земли слоем 15 см: вручную
|  | Объем=1575 / 100 | [16 empty] | Объем=1575 / 100
| Приказ от 04.08.2020 № 421/пр прил.10 табл.3 п.10.3 | Производство ремонтно-строительных работ осуществляется в стесненных условиях населенных пунктов: территорий общего пользования ОЗП=1,1; ЭМ=1,1 к расх.; ЗПМ=1,1; ТЗ=1,1; ТЗМ=1,1 | [17 empty] | Производство ремонтно-строительных работ осуществляется в стесненных условиях населенных пунктов: территорий общего пользования ОЗП=1,1; ЭМ=1,1 к расх.; ЗПМ=1,1; ТЗ=1,1; ТЗМ=1,1
| 1 | ОТ |  |  | 8: 317.6; 9: 1,1; 10: 5502.42; 11: 9,59; 12: 52768 | [7 empty] | ОТ
| 4 | М |  |  | 8: 2034; 10: 32035.5; 11: 9,59; 12: 307220 | [7 empty] | М
|  | ЗТ |  |  | 4: чел.-ч; 5: 40; 6: 1,1; 7: 693 | [8 empty] | ЗТ
|  | Итого по расценке |  |  | 8: 2351.6; 10: 37537.92 | [9 empty] | Итого по расценке
|  | ФОТ |  |  | 10: 5502.42; 12: 52768 | [8 empty] | ФОТ
| Приказ Минстроя России № 812/пр от 21.12.2020 Прил. п.41 | НР Озеленение. Защитные лесонасаждения |  |  | 4: %; 5: 103; 7: 103; 10: 5667.49; 12: 54351 | [8 empty] | НР Озеленение. Защитные лесонасаждения
| Приказ Минстроя России № 774/пр от 11.12.2020 Прил. п.41 | СП Озеленение. Защитные лесонасаждения |  |  | % | 72 | 0,85 | 61,2 |  |  | 3367.48 |  | 32294 | [8 empty] | СП Озеленение. Защитные лесонасаждения
|  | Всего по позиции |  |  | 10: 46572.89; 12: 446633 | [10 empty] | Всего по позиции
6 | ФЕР47-01-046-06 | Посев газонов партерных, мавританских и обыкновенных вручную |  |  | 4: 100 м2; 7: 15,75 |  |  |  |  | Посев газонов партерных, мавританских и обыкновенных вручную
|  | Объем=1575 / 100 | [16 empty] | Объем=1575 / 100
| Приказ от 04.08.2020 № 421/пр прил.10 табл.3 п.10.3 | Производство ремонтно-строительных работ осуществляется в стесненных условиях населенных пунктов: территорий общего пользования ОЗП=1,1; ЭМ=1,1 к расх.; ЗПМ=1,1; ТЗ=1,1; ТЗМ=1,1 | [17 empty] | Производство ремонтно-строительных работ осуществляется в стесненных условиях населенных пунктов: территорий общего пользования ОЗП=1,1; ЭМ=1,1 к расх.; ЗПМ=1,1; ТЗ=1,1; ТЗМ=1,1
| 1 | ОТ |  |  | 8: 44.42; 9: 1,1; 10: 769.58; 11: 9,59; 12: 7380 | [7 empty] | ОТ
| 2 | ЭМ |  |  | 8: 301.4; 9: 1,1; 10: 5221.76; 11: 9,59; 12: 50077 | [7 empty] | ЭМ
| 3 | в т.ч. ОТм |  |  | 8: 31.78; 9: 1,1; 10: 550.59; 11: 9,59; 12: 5280 | [7 empty] | в т.ч. ОТм
| 4 | М |  |  | 8: 24.4; 10: 384.3; 11: 9,59; 12: 3685 | [7 empty] | М
|  | ЗТ |  |  | 4: чел.-ч; 5: 5,25; 6: 1,1; 7: 90,95625 | [8 empty] | ЗТ
|  | ЗТм |  |  | 4: чел.-ч; 5: 2,74; 6: 1,1; 7: 47,4705 | [8 empty] | ЗТм
|  | Итого по расценке |  |  | 8: 370.22; 10: 6375.64 | [9 empty] | Итого по расценке
|  | ФОТ |  |  | 10: 1320.17; 12: 12660 | [8 empty] | ФОТ
| Приказ Минстроя России № 812/пр от 21.12.2020 Прил. п.41 | НР Озеленение. Защитные лесонасаждения |  |  | 4: %; 5: 103; 7: 103; 10: 1359.78; 12: 13040 | [8 empty] | НР Озеленение. Защитные лесонасаждения
| Приказ Минстроя России № 774/пр от 11.12.2020 Прил. п.41 | СП Озеленение. Защитные лесонасаждения |  |  | % | 72 | 0,85 | 61,2 |  |  | 807.94 |  | 7748 | [8 empty] | СП Озеленение. Защитные лесонасаждения
|  | Всего по позиции |  |  | 10: 8543.36; 12: 81930 | [10 empty] | Всего по позиции
6.1 | ФССЦ-16.2.02.07-0161 | Семена газонных трав (смесь) |  |  | кг |  |  | 31,5 | 146.25 |  | 4606.88 | 9,59 | 44180 |  |  |  |  | Семена газонных трав (смесь)
|  | Итого по разделу 2 Восстановление газона 1575 м2 |  |  | 10: 59723.13 | [11 empty] | Итого по разделу 2 Восстановление газона 1575 м2
Раздел 3. Ремонт асфальтового покрытия тротуара ПТ-2 S=438 м² | [16 empty] | Раздел 3. Ремонт асфальтового покрытия тротуара ПТ-2 S=438 м²
7 | ФЕР01-01-022-09 | Разработка грунта с погрузкой на автомобили-самосвалы в траншеях экскаватором «обратная лопата» с ковшом вместимостью 0,65 (0,5-1) м3, группа грунтов: 3 |  |  | 4: 1000 м3; 7: 0,0876 |  |  |  |  | Разработка грунта с погрузкой на автомобили-самосвалы в траншеях экскаватором «обратная лопата» с ковшом вместимостью 0,65 (0,5-1) м3, группа грунтов: 3
|  | Объем=(438*0,2) / 1000 | [16 empty] | Объем=(438*0,2) / 1000
| Приказ от 04.08.2020 № 421/пр прил.10 табл.3 п.10.3 | Производство ремонтно-строительных работ осуществляется в стесненных условиях населенных пунктов: территорий общего пользования ОЗП=1,1; ЭМ=1,1 к расх.; ЗПМ=1,1; ТЗ=1,1; ТЗМ=1,1 | [17 empty] | Производство ремонтно-строительных работ осуществляется в стесненных условиях населенных пунктов: территорий общего пользования ОЗП=1,1; ЭМ=1,1 к расх.; ЗПМ=1,1; ТЗ=1,1; ТЗМ=1,1
| 2 | ЭМ |  |  | 8: 3861.55; 9: 1,1; 10: 372.1; 11: 9,59; 12: 3568 | [7 empty] | ЭМ
| 3 | в т.ч. ОТм |  |  | 8: 452.25; 9: 1,1; 10: 43.58; 11: 9,59; 12: 418 | [7 empty] | в т.ч. ОТм
|  | ЗТм |  |  | 4: чел.-ч; 5: 33,5; 6: 1,1; 7: 3,22806 | [8 empty] | ЗТм
|  | Итого по расценке |  |  | 8: 3861.55; 10: 372.1 | [9 empty] | Итого по расценке
|  | ФОТ |  |  | 10: 43.58; 12: 418 | [8 empty] | ФОТ
| Приказ Минстроя России № 812/пр от 21.12.2020 Прил. п.1.1 | НР Земляные работы, выполняемые механизированным способом |  |  | 4: %; 5: 92; 7: 92; 10: 40.09; 12: 385 | [8 empty] | НР Земляные работы, выполняемые механизированным способом
| Приказ Минстроя России № 774/пр от 11.12.2020 Прил. п.1.1 | СП Земляные работы, выполняемые механизированным способом |  |  | % | 46 | 0,85 | 39,1 |  |  | 17.04 |  | 163 | [8 empty] | СП Земляные работы, выполняемые механизированным способом
|  | Всего по позиции |  |  | 10: 429.23; 12: 4116 | [10 empty] | Всего по позиции
8 | ФССЦпг-03-21-01-027 | Перевозка грузов автомобилями-самосвалами грузоподъемностью 10 т работающих вне карьера на расстояние: I класс груза до 27 км |  |  | 1 т груза |  |  | 157,68 | 18.11 |  | 2855.58 | 9,59 | 27385 |  |  |  |  | Перевозка грузов автомобилями-самосвалами грузоподъемностью 10 т работающих вне карьера на расстояние: I класс груза до 27 км
|  | Объем=438*0,2*1,8 | [16 empty] | Объем=438*0,2*1,8
8.1 | ТЦ_16.2.01.00_66_6608003655_06.09.2021_02 | Размещение отходов IV – V классов опасности. Материалы рекультивационные многокомпонентные- отходы грунта при проведении открытых земляных работ практически неопасные (Код ФККО 8 11 111 12 49 5 Класс V) |  |  | тн |  |  | 157,68 | 979.17 |  | 16099.69 | 9,59 | 154396 |  |  |  |  | Размещение отходов IV – V классов опасности. Материалы рекультивационные многокомпонентные- отходы грунта при проведении открытых земляных работ практически неопасные (Код ФККО 8 11 111 12 49 5 Класс V)
|  | Объем=438*0,2*1,8 | [16 empty] | Объем=438*0,2*1,8
9 | ФЕР27-07-002-01 | Устройство оснований толщиной 12 см под тротуары из кирпичного или известнякового щебня |  |  | 4: 100 м2; 7: 4,38 |  |  |  |  | Устройство оснований толщиной 12 см под тротуары из кирпичного или известнякового щебня
|  | Объем=438 / 100 | [16 empty] | Объем=438 / 100
| Приказ от 04.08.2020 № 421/пр прил.10 табл.3 п.10.3 | Производство ремонтно-строительных работ осуществляется в стесненных условиях населенных пунктов: территорий общего пользования ОЗП=1,1; ЭМ=1,1 к расх.; ЗПМ=1,1; ТЗ=1,1; ТЗМ=1,1 | [17 empty] | Производство ремонтно-строительных работ осуществляется в стесненных условиях населенных пунктов: территорий общего пользования ОЗП=1,1; ЭМ=1,1 к расх.; ЗПМ=1,1; ТЗ=1,1; ТЗМ=1,1
| 1 | ОТ |  |  | 8: 205.58; 9: 1,1; 10: 990.48; 11: 9,59; 12: 9499 | [7 empty] | ОТ
| 2 | ЭМ |  |  | 8: 449.69; 9: 1,1; 10: 2166.61; 11: 9,59; 12: 20778 | [7 empty] | ЭМ
| 3 | в т.ч. ОТм |  |  | 8: 32.1; 9: 1,1; 10: 154.66; 11: 9,59; 12: 1483 | [7 empty] | в т.ч. ОТм
| 4 | М |  |  | 8: 4.88; 10: 21.37; 11: 9,59; 12: 205 | [7 empty] | М
|  | ЗТ |  |  | 4: чел.-ч; 5: 24,3; 6: 1,1; 7: 117,0774 | [8 empty] | ЗТ
|  | ЗТм |  |  | 4: чел.-ч; 5: 2,92; 6: 1,1; 7: 14,06856 | [8 empty] | ЗТм
|  | Итого по расценке |  |  | 8: 660.15; 10: 3178.46 | [9 empty] | Итого по расценке
|  | ФОТ |  |  | 10: 1145.14; 12: 10982 | [8 empty] | ФОТ
| Приказ Минстроя России № 812/пр от 21.12.2020 Прил. п.21 | НР Автомобильные дороги |  |  | 4: %; 5: 126; 7: 126; 10: 1442.88; 12: 13837 | [8 empty] | НР Автомобильные дороги
| Приказ Минстроя России № 774/пр от 11.12.2020 Прил. п.21 | СП Автомобильные дороги |  |  | % | 95 | 0,85 | 80,75 |  |  | 924.7 |  | 8868 | [8 empty] | СП Автомобильные дороги
|  | Всего по позиции |  |  | 10: 5546.04; 12: 53187 | [10 empty] | Всего по позиции
9.1 | ФЕР27-07-002-02 | На каждый 1 см изменения толщины оснований добавлять или исключать к расценке 27-07-002-01 |  |  | 4: 100 м2; 7: -4,38 |  |  |  |  | На каждый 1 см изменения толщины оснований добавлять или исключать к расценке 27-07-002-01
|  | Объем=-438 / 100 | [16 empty] | Объем=-438 / 100
|  | до 5см ПЗ=7 (ОЗП=7; ЭМ=7 к расх.; ЗПМ=7; МАТ=7 к расх.; ТЗ=7; ТЗМ=7) | [17 empty] | до 5см ПЗ=7 (ОЗП=7; ЭМ=7 к расх.; ЗПМ=7; МАТ=7 к расх.; ТЗ=7; ТЗМ=7)
| Приказ от 04.08.2020 № 421/пр прил.10 табл.3 п.10.3 | Производство ремонтно-строительных работ осуществляется в стесненных условиях населенных пунктов: территорий общего пользования ОЗП=1,1; ЭМ=1,1 к расх.; ЗПМ=1,1; ТЗ=1,1; ТЗМ=1,1 | [17 empty] | Производство ремонтно-строительных работ осуществляется в стесненных условиях населенных пунктов: территорий общего пользования ОЗП=1,1; ЭМ=1,1 к расх.; ЗПМ=1,1; ТЗ=1,1; ТЗМ=1,1
| 1 | ОТ |  |  | 8: 4.57; 9: 7,7; 10: -154.13; 11: 9,59; 12: -1478 | [7 empty] | ОТ
| 2 | ЭМ |  |  | 8: 9; 9: 7,7; 10: -303.53; 11: 9,59; 12: -2911 | [7 empty] | ЭМ
| 3 | в т.ч. ОТм |  |  | 8: 1.01; 9: 7,7; 10: -34.06; 11: 9,59; 12: -327 | [7 empty] | в т.ч. ОТм
|  | ЗТ |  |  | 4: чел.-ч; 5: 0,54; 6: 7,7; 7: -18,21204 | [8 empty] | ЗТ
|  | ЗТм |  |  | 4: чел.-ч; 5: 0,1; 6: 7,7; 7: -3,3726 | [8 empty] | ЗТм
|  | Итого по расценке |  |  | 8: 13.57; 10: -457.66 | [9 empty] | Итого по расценке
|  | ФОТ |  |  | 10: -188.19; 12: -1805 | [8 empty] | ФОТ
| Приказ Минстроя России № 812/пр от 21.12.2020 Прил. п.21 | НР Автомобильные дороги |  |  | 4: %; 5: 126; 7: 126; 10: -237.12; 12: -2274 | [8 empty] | НР Автомобильные дороги
| Приказ Минстроя России № 774/пр от 11.12.2020 Прил. п.21 | СП Автомобильные дороги |  |  | % | 95 | 0,85 | 80,75 |  |  | -151.96 |  | -1458 | [8 empty] | СП Автомобильные дороги
|  | Всего по позиции |  |  | 10: -846.74; 12: -8121 | [10 empty] | Всего по позиции
9.2 | ФССЦ-02.2.05.04-1577 | Щебень М 800, фракция 5(3)-10 мм, группа 2 |  |  | м3 |  |  | 27,594 | 155.94 |  | 4303.01 | 9,59 | 41266 |  |  |  |  | Щебень М 800, фракция 5(3)-10 мм, группа 2
|  | Объем=438*0,05*1,26 | [16 empty] | Объем=438*0,05*1,26
10 | ФЕР27-06-024-06 | Укладка и пропитка с применением битума щебеночных оснований толщиной 8 см |  |  | 4: 1000 м2; 7: 0,438 |  |  |  |  | Укладка и пропитка с применением битума щебеночных оснований толщиной 8 см
|  | Объем=438 / 1000 | [16 empty] | Объем=438 / 1000
| Приказ от 04.08.2020 № 421/пр прил.10 табл.3 п.10.3 | Производство ремонтно-строительных работ осуществляется в стесненных условиях населенных пунктов: территорий общего пользования ОЗП=1,1; ЭМ=1,1 к расх.; ЗПМ=1,1; ТЗ=1,1; ТЗМ=1,1 | [17 empty] | Производство ремонтно-строительных работ осуществляется в стесненных условиях населенных пунктов: территорий общего пользования ОЗП=1,1; ЭМ=1,1 к расх.; ЗПМ=1,1; ТЗ=1,1; ТЗМ=1,1
| 1 | ОТ |  |  | 8: 426.83; 9: 1,1; 10: 205.65; 11: 9,59; 12: 1972 | [7 empty] | ОТ
| 2 | ЭМ |  |  | 8: 3182.16; 9: 1,1; 10: 1533.16; 11: 9,59; 12: 14703 | [7 empty] | ЭМ
| 3 | в т.ч. ОТм |  |  | 8: 248.39; 9: 1,1; 10: 119.67; 11: 9,59; 12: 1148 | [7 empty] | в т.ч. ОТм
| 4 | М |  |  | 8: 16702.47; 10: 7315.68; 11: 9,59; 12: 70157 | [7 empty] | М
|  | ЗТ |  |  | 4: чел.-ч; 5: 51,8; 6: 1,1; 7: 24,95724 | [8 empty] | ЗТ
|  | ЗТм |  |  | 4: чел.-ч; 5: 21,77; 6: 1,1; 7: 10,488786 | [8 empty] | ЗТм
|  | Итого по расценке |  |  | 8: 20311.46; 10: 9054.49 | [9 empty] | Итого по расценке
|  | ФОТ |  |  | 10: 325.32; 12: 3120 | [8 empty] | ФОТ
| Приказ Минстроя России № 812/пр от 21.12.2020 Прил. п.21 | НР Автомобильные дороги |  |  | 4: %; 5: 126; 7: 126; 10: 409.9; 12: 3931 | [8 empty] | НР Автомобильные дороги
| Приказ Минстроя России № 774/пр от 11.12.2020 Прил. п.21 | СП Автомобильные дороги |  |  | % | 95 | 0,85 | 80,75 |  |  | 262.7 |  | 2519 | [8 empty] | СП Автомобильные дороги
|  | Всего по позиции |  |  | 10: 9727.09; 12: 93282 | [10 empty] | Всего по позиции
10.1 | ФССЦ-02.2.05.04-1782 | Щебень М 1000, фракция 20-40 мм, группа 2 |  |  | м3 |  |  | -5,6064 | 166.8 |  | -935.15 | 9,59 | -8968 |  |  |  |  | Щебень М 1000, фракция 20-40 мм, группа 2
10.2 | ФССЦ-02.2.05.04-1777 | Щебень М 800, фракция 20-40 мм, группа 2 |  |  | м3 |  |  | 5,6064 | 108.4 |  | 607.73 | 9,59 | 5828 |  |  |  |  | Щебень М 800, фракция 20-40 мм, группа 2
10.3 | ФССЦ-02.2.05.04-1822 | Щебень М 1000, фракция 40-80(70) мм, группа 2 |  |  | м3 |  |  | -40,2084 | 155.94 |  | -6270.1 | 9,59 | -60130 |  |  |  |  | Щебень М 1000, фракция 40-80(70) мм, группа 2
10.4 | ФССЦ-02.2.05.04-1817 | Щебень М 800, фракция 40-80(70) мм, группа 2 |  |  | м3 |  |  | 40,2084 | 103 |  | 4141.47 | 9,59 | 39717 |  |  |  |  | Щебень М 800, фракция 40-80(70) мм, группа 2
10.5 | ФССЦ-01.2.01.01-0019 | Битумы нефтяные дорожные вязкие БНД 60/90, БНД 90/130 |  |  | т |  |  | 3,60912 | 1690 |  | 6099.41 | 9,59 | 58493 |  |  |  |  | Битумы нефтяные дорожные вязкие БНД 60/90, БНД 90/130
10.6 | ФЕР27-06-024-07 | На каждый 1 см изменения толщины щебеночных оснований добавлять или исключать к расценке 27-06-024-06 |  |  | 4: 1000 м2; 7: 0,438 |  |  |  |  | На каждый 1 см изменения толщины щебеночных оснований добавлять или исключать к расценке 27-06-024-06
|  | Объем=438 / 1000 | [16 empty] | Объем=438 / 1000
|  | до 10 см ПЗ=2 (ОЗП=2; ЭМ=2 к расх.; ЗПМ=2; МАТ=2 к расх.; ТЗ=2; ТЗМ=2) | [17 empty] | до 10 см ПЗ=2 (ОЗП=2; ЭМ=2 к расх.; ЗПМ=2; МАТ=2 к расх.; ТЗ=2; ТЗМ=2)
| Приказ от 04.08.2020 № 421/пр прил.10 табл.3 п.10.3 | Производство ремонтно-строительных работ осуществляется в стесненных условиях населенных пунктов: территорий общего пользования ОЗП=1,1; ЭМ=1,1 к расх.; ЗПМ=1,1; ТЗ=1,1; ТЗМ=1,1 | [17 empty] | Производство ремонтно-строительных работ осуществляется в стесненных условиях населенных пунктов: территорий общего пользования ОЗП=1,1; ЭМ=1,1 к расх.; ЗПМ=1,1; ТЗ=1,1; ТЗМ=1,1
| 1 | ОТ |  |  | 8: 2.47; 9: 2,2; 10: 2.38; 11: 9,59; 12: 23 | [7 empty] | ОТ
| 2 | ЭМ |  |  | 8: 74.03; 9: 2,2; 10: 71.34; 11: 9,59; 12: 684 | [7 empty] | ЭМ
| 3 | в т.ч. ОТм |  |  | 8: 11.17; 9: 2,2; 10: 10.76; 11: 9,59; 12: 103 | [7 empty] | в т.ч. ОТм
| 4 | М |  |  | 8: 1590.59; 9: 2; 10: 1393.36; 11: 9,59; 12: 13362 | [7 empty] | М
|  | ЗТ |  |  | 4: чел.-ч; 5: 0,3; 6: 2,2; 7: 0,28908 | [8 empty] | ЗТ
|  | ЗТм |  |  | 4: чел.-ч; 5: 1,06; 6: 2,2; 7: 1,021416 | [8 empty] | ЗТм
|  | Итого по расценке |  |  | 8: 1667.09; 10: 1467.08 | [9 empty] | Итого по расценке
|  | ФОТ |  |  | 10: 13.14; 12: 126 | [8 empty] | ФОТ
| Приказ Минстроя России № 812/пр от 21.12.2020 Прил. п.21 | НР Автомобильные дороги |  |  | 4: %; 5: 126; 7: 126; 10: 16.56; 12: 159 | [8 empty] | НР Автомобильные дороги
| Приказ Минстроя России № 774/пр от 11.12.2020 Прил. п.21 | СП Автомобильные дороги |  |  | % | 95 | 0,85 | 80,75 |  |  | 10.61 |  | 102 | [8 empty] | СП Автомобильные дороги
|  | Всего по позиции |  |  | 10: 1494.25; 12: 14330 | [10 empty] | Всего по позиции
10.7 | ФССЦ-02.2.05.04-1822 | Щебень М 1000, фракция 40-80(70) мм, группа 2 |  |  | м3 |  |  | -8,9352 | 155.94 |  | -1393.36 | 9,59 | -13362 |  |  |  |  | Щебень М 1000, фракция 40-80(70) мм, группа 2
10.8 | ФССЦ-02.2.05.04-1817 | Щебень М 800, фракция 40-80(70) мм, группа 2 |  |  | м3 |  |  | 8,9352 | 103 |  | 920.33 | 9,59 | 8826 |  |  |  |  | Щебень М 800, фракция 40-80(70) мм, группа 2
10.9 | ФССЦ-01.2.01.01-0019 | Битумы нефтяные дорожные вязкие БНД 60/90, БНД 90/130 |  |  | т |  |  | 0,90228 | 1690 |  | 1524.85 | 9,59 | 14623 |  |  |  |  | Битумы нефтяные дорожные вязкие БНД 60/90, БНД 90/130
11 | ФЕР27-07-001-01 | Устройство асфальтобетонных покрытий дорожек и тротуаров однослойных из литой мелкозернистой асфальтобетонной смеси толщиной 3 см |  |  | 4: 100 м2; 7: 4,38 |  |  |  |  | Устройство асфальтобетонных покрытий дорожек и тротуаров однослойных из литой мелкозернистой асфальтобетонной смеси толщиной 3 см
|  | Объем=438 / 100 | [16 empty] | Объем=438 / 100
| Приказ от 04.08.2020 № 421/пр прил.10 табл.3 п.10.3 | Производство ремонтно-строительных работ осуществляется в стесненных условиях населенных пунктов: территорий общего пользования ОЗП=1,1; ЭМ=1,1 к расх.; ЗПМ=1,1; ТЗ=1,1; ТЗМ=1,1 | [17 empty] | Производство ремонтно-строительных работ осуществляется в стесненных условиях населенных пунктов: территорий общего пользования ОЗП=1,1; ЭМ=1,1 к расх.; ЗПМ=1,1; ТЗ=1,1; ТЗМ=1,1
| 1 | ОТ |  |  | 8: 133.78; 9: 1,1; 10: 644.55; 11: 9,59; 12: 6181 | [7 empty] | ОТ
| 2 | ЭМ |  |  | 8: 57.32; 9: 1,1; 10: 276.17; 11: 9,59; 12: 2648 | [7 empty] | ЭМ
| 3 | в т.ч. ОТм |  |  | 8: 0.8; 9: 1,1; 10: 3.85; 11: 9,59; 12: 37 | [7 empty] | в т.ч. ОТм
| 4 | М |  |  | 8: 131.4; 10: 575.53; 11: 9,59; 12: 5519 | [7 empty] | М
|  | ЗТ |  |  | 4: чел.-ч; 5: 14,4; 6: 1,1; 7: 69,3792 | [8 empty] | ЗТ
|  | ЗТм |  |  | 4: чел.-ч; 5: 0,07; 6: 1,1; 7: 0,33726 | [8 empty] | ЗТм
|  | Итого по расценке |  |  | 8: 322.5; 10: 1496.25 | [9 empty] | Итого по расценке
|  | ФОТ |  |  | 10: 648.4; 12: 6218 | [8 empty] | ФОТ
| Приказ Минстроя России № 812/пр от 21.12.2020 Прил. п.21 | НР Автомобильные дороги |  |  | 4: %; 5: 126; 7: 126; 10: 816.98; 12: 7835 | [8 empty] | НР Автомобильные дороги
| Приказ Минстроя России № 774/пр от 11.12.2020 Прил. п.21 | СП Автомобильные дороги |  |  | % | 95 | 0,85 | 80,75 |  |  | 523.58 |  | 5021 | [8 empty] | СП Автомобильные дороги
|  | Всего по позиции |  |  | 10: 2836.81; 12: 27204 | [10 empty] | Всего по позиции
11.1 | ФЕР27-07-001-02 | На каждые 0,5 см изменения толщины покрытия добавлять к расценке 27-07-001-01 |  |  | 4: 100 м2; 7: 4,38 |  |  |  |  | На каждые 0,5 см изменения толщины покрытия добавлять к расценке 27-07-001-01
|  | Объем=438 / 100 | [16 empty] | Объем=438 / 100
|  | ПЗ=4 (ОЗП=4; ЭМ=4 к расх.; ЗПМ=4; МАТ=4 к расх.; ТЗ=4; ТЗМ=4) | [17 empty] | ПЗ=4 (ОЗП=4; ЭМ=4 к расх.; ЗПМ=4; МАТ=4 к расх.; ТЗ=4; ТЗМ=4)
| Приказ от 04.08.2020 № 421/пр прил.10 табл.3 п.10.3 | Производство ремонтно-строительных работ осуществляется в стесненных условиях населенных пунктов: территорий общего пользования ОЗП=1,1; ЭМ=1,1 к расх.; ЗПМ=1,1; ТЗ=1,1; ТЗМ=1,1 | [17 empty] | Производство ремонтно-строительных работ осуществляется в стесненных условиях населенных пунктов: территорий общего пользования ОЗП=1,1; ЭМ=1,1 к расх.; ЗПМ=1,1; ТЗ=1,1; ТЗМ=1,1
| 1 | ОТ |  |  | 8: 21.55; 9: 4,4; 10: 415.31; 11: 9,59; 12: 3983 | [7 empty] | ОТ
| 2 | ЭМ |  |  | 8: 8.4; 9: 4,4; 10: 161.88; 11: 9,59; 12: 1552 | [7 empty] | ЭМ
|  | ЗТ |  |  | 4: чел.-ч; 5: 2,32; 6: 4,4; 7: 44,71104 | [8 empty] | ЗТ
|  | Итого по расценке |  |  | 8: 29.95; 10: 577.19 | [9 empty] | Итого по расценке
|  | ФОТ |  |  | 10: 415.31; 12: 3983 | [8 empty] | ФОТ
| Приказ Минстроя России № 812/пр от 21.12.2020 Прил. п.21 | НР Автомобильные дороги |  |  | 4: %; 5: 126; 7: 126; 10: 523.29; 12: 5019 | [8 empty] | НР Автомобильные дороги
| Приказ Минстроя России № 774/пр от 11.12.2020 Прил. п.21 | СП Автомобильные дороги |  |  | % | 95 | 0,85 | 80,75 |  |  | 335.36 |  | 3216 | [8 empty] | СП Автомобильные дороги
|  | Всего по позиции |  |  | 10: 1435.84; 12: 13770 | [10 empty] | Всего по позиции
11.2 | ФССЦ-04.2.01.01-0051 | Смеси асфальтобетонные плотные мелкозернистые тип В марка II |  |  | т |  |  | 52,4724 | 483.02 |  | 25345.22 | 9,59 | 243061 |  |  |  |  | Смеси асфальтобетонные плотные мелкозернистые тип В марка II
|  | Объем=438*(7,14+4,84)/100 | [16 empty] | Объем=438*(7,14+4,84)/100
|  | Итого по разделу 3 Ремонт асфальтового покрытия тротуара ПТ-2 S=438 м² |  |  | 10: 73921.2 | [11 empty] | Итого по разделу 3 Ремонт асфальтового покрытия тротуара ПТ-2 S=438 м²
Раздел 4. Устройство асфальтового покрытия ПД-4 под место накопления твердых коммунальных отходов S=22,8 м² | [16 empty] | Раздел 4. Устройство асфальтового покрытия ПД-4 под место накопления твердых коммунальных отходов S=22,8 м²
12 | ФЕР01-01-022-09 | Разработка грунта с погрузкой на автомобили-самосвалы в траншеях экскаватором «обратная лопата» с ковшом вместимостью 0,65 (0,5-1) м3, группа грунтов: 3 |  |  | 4: 1000 м3; 7: 0,010032 |  |  |  |  | Разработка грунта с погрузкой на автомобили-самосвалы в траншеях экскаватором «обратная лопата» с ковшом вместимостью 0,65 (0,5-1) м3, группа грунтов: 3
|  | Объем=(22,8*0,44) / 1000 | [16 empty] | Объем=(22,8*0,44) / 1000
| Приказ от 04.08.2020 № 421/пр прил.10 табл.3 п.10.3 | Производство ремонтно-строительных работ осуществляется в стесненных условиях населенных пунктов: территорий общего пользования ОЗП=1,1; ЭМ=1,1 к расх.; ЗПМ=1,1; ТЗ=1,1; ТЗМ=1,1 | [17 empty] | Производство ремонтно-строительных работ осуществляется в стесненных условиях населенных пунктов: территорий общего пользования ОЗП=1,1; ЭМ=1,1 к расх.; ЗПМ=1,1; ТЗ=1,1; ТЗМ=1,1
| 2 | ЭМ |  |  | 8: 3861.55; 9: 1,1; 10: 42.61; 11: 9,59; 12: 409 | [7 empty] | ЭМ
| 3 | в т.ч. ОТм |  |  | 8: 452.25; 9: 1,1; 10: 4.99; 11: 9,59; 12: 48 | [7 empty] | в т.ч. ОТм
|  | ЗТм |  |  | 4: чел.-ч; 5: 33,5; 6: 1,1; 7: 0,3696792 | [8 empty] | ЗТм
|  | Итого по расценке |  |  | 8: 3861.55; 10: 42.61 | [9 empty] | Итого по расценке
|  | ФОТ |  |  | 10: 4.99; 12: 48 | [8 empty] | ФОТ
| Приказ Минстроя России № 812/пр от 21.12.2020 Прил. п.1.1 | НР Земляные работы, выполняемые механизированным способом |  |  | 4: %; 5: 92; 7: 92; 10: 4.59; 12: 44 | [8 empty] | НР Земляные работы, выполняемые механизированным способом
| Приказ Минстроя России № 774/пр от 11.12.2020 Прил. п.1.1 | СП Земляные работы, выполняемые механизированным способом |  |  | % | 46 | 0,85 | 39,1 |  |  | 1.95 |  | 19 | [8 empty] | СП Земляные работы, выполняемые механизированным способом
|  | Всего по позиции |  |  | 10: 49.15; 12: 472 | [10 empty] | Всего по позиции
13 | ФССЦпг-03-21-01-027 | Перевозка грузов автомобилями-самосвалами грузоподъемностью 10 т работающих вне карьера на расстояние: I класс груза до 27 км |  |  | 1 т груза |  |  | 18,0576 | 18.11 |  | 327.02 | 9,59 | 3136 |  |  |  |  | Перевозка грузов автомобилями-самосвалами грузоподъемностью 10 т работающих вне карьера на расстояние: I класс груза до 27 км
|  | Объем=22,8*0,44*1,8 | [16 empty] | Объем=22,8*0,44*1,8
13.1 | ТЦ_16.2.01.00_66_6608003655_06.09.2021_02 | Размещение отходов IV – V классов опасности. Материалы рекультивационные многокомпонентные- отходы грунта при проведении открытых земляных работ практически неопасные (Код ФККО 8 11 111 12 49 5 Класс V) |  |  | тн |  |  | 18,0576 | 979.17 |  | 1843.69 | 9,59 | 17681 |  |  |  |  | Размещение отходов IV – V классов опасности. Материалы рекультивационные многокомпонентные- отходы грунта при проведении открытых земляных работ практически неопасные (Код ФККО 8 11 111 12 49 5 Класс V)
|  | Объем=22,8*0,44*1,8 | [16 empty] | Объем=22,8*0,44*1,8
14 | ФЕР27-04-001-04 | Устройство подстилающих и выравнивающих слоев оснований: из щебня |  |  | 4: 100 м3; 7: 0,0228 |  |  |  |  | Устройство подстилающих и выравнивающих слоев оснований: из щебня
|  | Объем=(22,8*0,1) / 100 | [16 empty] | Объем=(22,8*0,1) / 100
| Прил.27.3 п.3.5 | Укатка катками каменных материалов с пределом прочности на сжатие, мПа (кгс/см2): свыше 68,6 (700) до 98,1 (1000) ЭМ=0,8 к расх.; ЗПМ=0,8; ТЗМ=0,8 | [17 empty] | Укатка катками каменных материалов с пределом прочности на сжатие, мПа (кгс/см2): свыше 68,6 (700) до 98,1 (1000) ЭМ=0,8 к расх.; ЗПМ=0,8; ТЗМ=0,8
| Приказ от 04.08.2020 № 421/пр прил.10 табл.3 п.10.3 | Производство ремонтно-строительных работ осуществляется в стесненных условиях населенных пунктов: территорий общего пользования ОЗП=1,1; ЭМ=1,1 к расх.; ЗПМ=1,1; ТЗ=1,1; ТЗМ=1,1 | [17 empty] | Производство ремонтно-строительных работ осуществляется в стесненных условиях населенных пунктов: территорий общего пользования ОЗП=1,1; ЭМ=1,1 к расх.; ЗПМ=1,1; ТЗ=1,1; ТЗМ=1,1
| 1 | ОТ |  |  | 8: 173.23; 9: 1,1; 10: 4.34; 11: 9,59; 12: 42 | [7 empty] | ОТ
| 2 | ЭМ |  |  | 8: 5268.76; 9: 0,88; 10: 105.71; 11: 9,59; 12: 1014 | [7 empty] | ЭМ
| 3 | в т.ч. ОТм |  |  | 8: 267.67; 9: 0,88; 10: 5.37; 11: 9,59; 12: 51 | [7 empty] | в т.ч. ОТм
| 4 | М |  |  | 8: 17.08; 10: 0.39; 11: 9,59; 12: 4 | [7 empty] | М
|  | ЗТ |  |  | 4: чел.-ч; 5: 21,6; 6: 1,1; 7: 0,541728 | [8 empty] | ЗТ
|  | ЗТм |  |  | 4: чел.-ч; 5: 20,6; 6: 0,88; 7: 0,4133184 | [8 empty] | ЗТм
|  | Итого по расценке |  |  | 8: 5459.07; 10: 110.44 | [9 empty] | Итого по расценке
|  | ФОТ |  |  | 10: 9.71; 12: 93 | [8 empty] | ФОТ
| Приказ Минстроя России № 812/пр от 21.12.2020 Прил. п.21 | НР Автомобильные дороги |  |  | 4: %; 5: 126; 7: 126; 10: 12.23; 12: 117 | [8 empty] | НР Автомобильные дороги
| Приказ Минстроя России № 774/пр от 11.12.2020 Прил. п.21 | СП Автомобильные дороги |  |  | % | 95 | 0,85 | 80,75 |  |  | 7.84 |  | 75 | [8 empty] | СП Автомобильные дороги
|  | Всего по позиции |  |  | 10: 130.51; 12: 1252 | [10 empty] | Всего по позиции
15 | ФССЦ-02.2.05.04-1577 | Щебень М 800, фракция 5(3)-10 мм, группа 2 |  |  | м3 |  |  | 2,8728 | 155.94 |  | 447.98 | 9,59 | 4296 |  |  |  |  | Щебень М 800, фракция 5(3)-10 мм, группа 2
|  | Объем=22,8*0,1*1,26 | [16 empty] | Объем=22,8*0,1*1,26
15.1 | ФЕР27-04-006-01 | Устройство оснований толщиной 15 см из щебня фракции 40-70 мм при укатке каменных материалов с пределом прочности на сжатие свыше 68,6 до 98,1 МПа (свыше 700 до 1000 кгс/см2): однослойных |  |  | 4: 1000 м2; 7: 0,0228 |  |  |  |  | Устройство оснований толщиной 15 см из щебня фракции 40-70 мм при укатке каменных материалов с пределом прочности на сжатие свыше 68,6 до 98,1 МПа (свыше 700 до 1000 кгс/см2): однослойных
|  | Объем=22,8 / 1000 | [16 empty] | Объем=22,8 / 1000
| Приказ от 04.08.2020 № 421/пр прил.10 табл.3 п.10.3 | Производство ремонтно-строительных работ осуществляется в стесненных условиях населенных пунктов: территорий общего пользования ОЗП=1,1; ЭМ=1,1 к расх.; ЗПМ=1,1; ТЗ=1,1; ТЗМ=1,1 | [17 empty] | Производство ремонтно-строительных работ осуществляется в стесненных условиях населенных пунктов: территорий общего пользования ОЗП=1,1; ЭМ=1,1 к расх.; ЗПМ=1,1; ТЗ=1,1; ТЗМ=1,1
| 1 | ОТ |  |  | 8: 269.61; 9: 1,1; 10: 6.76; 11: 9,59; 12: 65 | [7 empty] | ОТ
| 2 | ЭМ |  |  | 8: 7442.38; 9: 1,1; 10: 186.65; 11: 9,59; 12: 1790 | [7 empty] | ЭМ
| 3 | в т.ч. ОТм |  |  | 8: 429.14; 9: 1,1; 10: 10.76; 11: 9,59; 12: 103 | [7 empty] | в т.ч. ОТм
| 4 | М |  |  | 8: 22322.55; 10: 508.95; 11: 9,59; 12: 4881 | [7 empty] | М
|  | ЗТ |  |  | 4: чел.-ч; 5: 33; 6: 1,1; 7: 0,82764 | [8 empty] | ЗТ
|  | ЗТм |  |  | 4: чел.-ч; 5: 37,37; 6: 1,1; 7: 0,9372396 | [8 empty] | ЗТм
|  | Итого по расценке |  |  | 8: 30034.54; 10: 702.36 | [9 empty] | Итого по расценке
|  | ФОТ |  |  | 10: 17.52; 12: 168 | [8 empty] | ФОТ
| Приказ Минстроя России № 812/пр от 21.12.2020 Прил. п.21 | НР Автомобильные дороги |  |  | 4: %; 5: 126; 7: 126; 10: 22.08; 12: 212 | [8 empty] | НР Автомобильные дороги
| Приказ Минстроя России № 774/пр от 11.12.2020 Прил. п.21 | СП Автомобильные дороги |  |  | % | 95 | 0,85 | 80,75 |  |  | 14.15 |  | 136 | [8 empty] | СП Автомобильные дороги
|  | Всего по позиции |  |  | 10: 738.59; 12: 7084 | [10 empty] | Всего по позиции
15.2 | ФЕР27-04-006-04 | На каждый 1 см изменения толщины слоя добавлять или исключать к расценкам 27-04-006-01, 27-04-006-02, 27-04-006-03 |  |  | 4: 1000 м2; 7: 0,0228 |  |  |  |  | На каждый 1 см изменения толщины слоя добавлять или исключать к расценкам 27-04-006-01, 27-04-006-02, 27-04-006-03
|  | Объем=22,8 / 1000 | [16 empty] | Объем=22,8 / 1000
|  | ПЗ=6 (ОЗП=6; ЭМ=6 к расх.; ЗПМ=6; МАТ=6 к расх.; ТЗ=6; ТЗМ=6) | [17 empty] | ПЗ=6 (ОЗП=6; ЭМ=6 к расх.; ЗПМ=6; МАТ=6 к расх.; ТЗ=6; ТЗМ=6)
| Приказ от 04.08.2020 № 421/пр прил.10 табл.3 п.10.3 | Производство ремонтно-строительных работ осуществляется в стесненных условиях населенных пунктов: территорий общего пользования ОЗП=1,1; ЭМ=1,1 к расх.; ЗПМ=1,1; ТЗ=1,1; ТЗМ=1,1 | [17 empty] | Производство ремонтно-строительных работ осуществляется в стесненных условиях населенных пунктов: территорий общего пользования ОЗП=1,1; ЭМ=1,1 к расх.; ЗПМ=1,1; ТЗ=1,1; ТЗМ=1,1
| 2 | ЭМ |  |  | 8: 468.89; 9: 6,6; 10: 70.56; 11: 9,59; 12: 677 | [7 empty] | ЭМ
| 3 | в т.ч. ОТм |  |  | 8: 27.84; 9: 6,6; 10: 4.19; 11: 9,59; 12: 40 | [7 empty] | в т.ч. ОТм
| 4 | М |  |  | 8: 1297.8; 9: 6; 10: 177.54; 11: 9,59; 12: 1703 | [7 empty] | М
|  | ЗТм |  |  | 4: чел.-ч; 5: 2,51; 6: 6,6; 7: 0,3777048 | [8 empty] | ЗТм
|  | Итого по расценке |  |  | 8: 1766.69; 10: 248.1 | [9 empty] | Итого по расценке
|  | ФОТ |  |  | 10: 4.19; 12: 40 | [8 empty] | ФОТ
| Приказ Минстроя России № 812/пр от 21.12.2020 Прил. п.21 | НР Автомобильные дороги |  |  | 4: %; 5: 126; 7: 126; 10: 5.28; 12: 50 | [8 empty] | НР Автомобильные дороги
| Приказ Минстроя России № 774/пр от 11.12.2020 Прил. п.21 | СП Автомобильные дороги |  |  | % | 95 | 0,85 | 80,75 |  |  | 3.38 |  | 32 | [8 empty] | СП Автомобильные дороги
|  | Всего по позиции |  |  | 10: 256.76; 12: 2462 | [10 empty] | Всего по позиции
16 | ФЕР27-06-024-06 | Укладка и пропитка с применением битума щебеночных оснований толщиной 8 см |  |  | 4: 1000 м2; 7: 0,0228 |  |  |  |  | Укладка и пропитка с применением битума щебеночных оснований толщиной 8 см
|  | Объем=22,8 / 1000 | [16 empty] | Объем=22,8 / 1000
| Приказ от 04.08.2020 № 421/пр прил.10 табл.3 п.10.3 | Производство ремонтно-строительных работ осуществляется в стесненных условиях населенных пунктов: территорий общего пользования ОЗП=1,1; ЭМ=1,1 к расх.; ЗПМ=1,1; ТЗ=1,1; ТЗМ=1,1 | [17 empty] | Производство ремонтно-строительных работ осуществляется в стесненных условиях населенных пунктов: территорий общего пользования ОЗП=1,1; ЭМ=1,1 к расх.; ЗПМ=1,1; ТЗ=1,1; ТЗМ=1,1
| 1 | ОТ |  |  | 8: 426.83; 9: 1,1; 10: 10.7; 11: 9,59; 12: 103 | [7 empty] | ОТ
| 2 | ЭМ |  |  | 8: 3182.16; 9: 1,1; 10: 79.81; 11: 9,59; 12: 765 | [7 empty] | ЭМ
| 3 | в т.ч. ОТм |  |  | 8: 248.39; 9: 1,1; 10: 6.23; 11: 9,59; 12: 60 | [7 empty] | в т.ч. ОТм
| 4 | М |  |  | 8: 16702.47; 10: 380.82; 11: 9,59; 12: 3652 | [7 empty] | М
|  | ЗТ |  |  | 4: чел.-ч; 5: 51,8; 6: 1,1; 7: 1,299144 | [8 empty] | ЗТ
|  | ЗТм |  |  | 4: чел.-ч; 5: 21,77; 6: 1,1; 7: 0,5459916 | [8 empty] | ЗТм
|  | Итого по расценке |  |  | 8: 20311.46; 10: 471.33 | [9 empty] | Итого по расценке
|  | ФОТ |  |  | 10: 16.93; 12: 163 | [8 empty] | ФОТ
| Приказ Минстроя России № 812/пр от 21.12.2020 Прил. п.21 | НР Автомобильные дороги |  |  | 4: %; 5: 126; 7: 126; 10: 21.33; 12: 205 | [8 empty] | НР Автомобильные дороги
| Приказ Минстроя России № 774/пр от 11.12.2020 Прил. п.21 | СП Автомобильные дороги |  |  | % | 95 | 0,85 | 80,75 |  |  | 13.67 |  | 132 | [8 empty] | СП Автомобильные дороги
|  | Всего по позиции |  |  | 10: 506.33; 12: 4857 | [10 empty] | Всего по позиции
16.1 | ФССЦ-02.2.05.04-1782 | Щебень М 1000, фракция 20-40 мм, группа 2 |  |  | м3 |  |  | -0,29184 | 166.8 |  | -48.68 | 9,59 | -467 |  |  |  |  | Щебень М 1000, фракция 20-40 мм, группа 2
16.2 | ФССЦ-02.2.05.04-1777 | Щебень М 800, фракция 20-40 мм, группа 2 |  |  | м3 |  |  | 0,29184 | 108.4 |  | 31.64 | 9,59 | 303 |  |  |  |  | Щебень М 800, фракция 20-40 мм, группа 2
16.3 | ФССЦ-02.2.05.04-1822 | Щебень М 1000, фракция 40-80(70) мм, группа 2 |  |  | м3 |  |  | -2,09304 | 155.94 |  | -326.39 | 9,59 | -3130 |  |  |  |  | Щебень М 1000, фракция 40-80(70) мм, группа 2
16.4 | ФССЦ-02.2.05.04-1817 | Щебень М 800, фракция 40-80(70) мм, группа 2 |  |  | м3 |  |  | 2,09304 | 103 |  | 215.58 | 9,59 | 2067 |  |  |  |  | Щебень М 800, фракция 40-80(70) мм, группа 2
16.5 | ФССЦ-01.2.01.01-0019 | Битумы нефтяные дорожные вязкие БНД 60/90, БНД 90/130 |  |  | т |  |  | 0,187872 | 1690 |  | 317.5 | 9,59 | 3045 |  |  |  |  | Битумы нефтяные дорожные вязкие БНД 60/90, БНД 90/130
17 | ФЕР27-06-031-01 | Устройство покрытия из горячих асфальтобетонных смесей асфальтоукладчиками: третьего типоразмера, ширина укладки до 6 м, толщина слоя 4 см |  |  | 4: 1000 м2; 7: 0,0228 |  |  |  |  | Устройство покрытия из горячих асфальтобетонных смесей асфальтоукладчиками: третьего типоразмера, ширина укладки до 6 м, толщина слоя 4 см
|  | Объем=22,8 / 1000 | [16 empty] | Объем=22,8 / 1000
| Приказ от 04.08.2020 № 421/пр прил.10 табл.3 п.10.3 | Производство ремонтно-строительных работ осуществляется в стесненных условиях населенных пунктов: территорий общего пользования ОЗП=1,1; ЭМ=1,1 к расх.; ЗПМ=1,1; ТЗ=1,1; ТЗМ=1,1 | [17 empty] | Производство ремонтно-строительных работ осуществляется в стесненных условиях населенных пунктов: территорий общего пользования ОЗП=1,1; ЭМ=1,1 к расх.; ЗПМ=1,1; ТЗ=1,1; ТЗМ=1,1
| 1 | ОТ |  |  | 8: 154.49; 9: 1,1; 10: 3.87; 11: 9,59; 12: 37 | [7 empty] | ОТ
| 2 | ЭМ |  |  | 8: 4510.84; 9: 1,1; 10: 113.13; 11: 9,59; 12: 1085 | [7 empty] | ЭМ
| 3 | в т.ч. ОТм |  |  | 8: 101.52; 9: 1,1; 10: 2.55; 11: 9,59; 12: 24 | [7 empty] | в т.ч. ОТм
| 4 | М |  |  | 8: 1056.43; 10: 24.09; 11: 9,59; 12: 231 | [7 empty] | М
|  | ЗТ |  |  | 4: чел.-ч; 5: 16,63; 6: 1,1; 7: 0,4170804 | [8 empty] | ЗТ
|  | ЗТм |  |  | 4: чел.-ч; 5: 7,86; 6: 1,1; 7: 0,1971288 | [8 empty] | ЗТм
|  | Итого по расценке |  |  | 8: 5721.76; 10: 141.09 | [9 empty] | Итого по расценке
|  | ФОТ |  |  | 10: 6.42; 12: 61 | [8 empty] | ФОТ
| Приказ Минстроя России № 812/пр от 21.12.2020 Прил. п.21 | НР Автомобильные дороги |  |  | 4: %; 5: 126; 7: 126; 10: 8.09; 12: 77 | [8 empty] | НР Автомобильные дороги
| Приказ Минстроя России № 774/пр от 11.12.2020 Прил. п.21 | СП Автомобильные дороги |  |  | % | 95 | 0,85 | 80,75 |  |  | 5.18 |  | 49 | [8 empty] | СП Автомобильные дороги
|  | Всего по позиции |  |  | 10: 154.36; 12: 1479 | [10 empty] | Всего по позиции
17.1 | ФЕР27-06-032-01 | При изменении толщины покрытия на 0,5 см добавлять или исключать: к расценке 27-06-031-01 |  |  | 4: 1000 м2; 7: 0,0228 |  |  |  |  | При изменении толщины покрытия на 0,5 см добавлять или исключать: к расценке 27-06-031-01
|  | Объем=22,8 / 1000 | [16 empty] | Объем=22,8 / 1000
|  | до 5см ПЗ=2 (ОЗП=2; ЭМ=2 к расх.; ЗПМ=2; МАТ=2 к расх.; ТЗ=2; ТЗМ=2) | [17 empty] | до 5см ПЗ=2 (ОЗП=2; ЭМ=2 к расх.; ЗПМ=2; МАТ=2 к расх.; ТЗ=2; ТЗМ=2)
| Приказ от 04.08.2020 № 421/пр прил.10 табл.3 п.10.3 | Производство ремонтно-строительных работ осуществляется в стесненных условиях населенных пунктов: территорий общего пользования ОЗП=1,1; ЭМ=1,1 к расх.; ЗПМ=1,1; ТЗ=1,1; ТЗМ=1,1 | [17 empty] | Производство ремонтно-строительных работ осуществляется в стесненных условиях населенных пунктов: территорий общего пользования ОЗП=1,1; ЭМ=1,1 к расх.; ЗПМ=1,1; ТЗ=1,1; ТЗМ=1,1
| 1 | ОТ |  |  | 8: 4.82; 9: 2,2; 10: 0.24; 11: 9,59; 12: 2 | [7 empty] | ОТ
| 2 | ЭМ |  |  | 8: 257.15; 9: 2,2; 10: 12.9; 11: 9,59; 12: 124 | [7 empty] | ЭМ
| 3 | в т.ч. ОТм |  |  | 8: 5.37; 9: 2,2; 10: 0.27; 11: 9,59; 12: 3 | [7 empty] | в т.ч. ОТм
|  | ЗТ |  |  | 4: чел.-ч; 5: 0,58; 6: 2,2; 7: 0,0290928 | [8 empty] | ЗТ
|  | ЗТм |  |  | 4: чел.-ч; 5: 0,41; 6: 2,2; 7: 0,0205656 | [8 empty] | ЗТм
|  | Итого по расценке |  |  | 8: 261.97; 10: 13.14 | [9 empty] | Итого по расценке
|  | ФОТ |  |  | 10: 0.51; 12: 5 | [8 empty] | ФОТ
| Приказ Минстроя России № 812/пр от 21.12.2020 Прил. п.21 | НР Автомобильные дороги |  |  | 4: %; 5: 126; 7: 126; 10: 0.64; 12: 6 | [8 empty] | НР Автомобильные дороги
| Приказ Минстроя России № 774/пр от 11.12.2020 Прил. п.21 | СП Автомобильные дороги |  |  | % | 95 | 0,85 | 80,75 |  |  | 0.41 |  | 4 | [8 empty] | СП Автомобильные дороги
|  | Всего по позиции |  |  | 10: 14.19; 12: 136 | [10 empty] | Всего по позиции
17.2 | ФССЦ-04.2.01.01-0051 | Смеси асфальтобетонные плотные мелкозернистые тип В марка II |  |  | т |  |  | 2,75424 | 483.02 |  | 1330.35 | 9,59 | 12758 |  |  |  |  | Смеси асфальтобетонные плотные мелкозернистые тип В марка II
|  | Объем=22,8*(96,6+24,2)/1000 | [16 empty] | Объем=22,8*(96,6+24,2)/1000
|  | Итого по разделу 4 Устройство асфальтового покрытия ПД-4 под место накопления твердых коммунальных отходов S=22,8 м² |  |  | 10: 5988.58 | [11 empty] | Итого по разделу 4 Устройство асфальтового покрытия ПД-4 под место накопления твердых коммунальных отходов S=22,8 м²
Раздел 5. Устройство резинового покрытия (Р1) (основание) 260м2 | [16 empty] | Раздел 5. Устройство резинового покрытия (Р1) (основание) 260м2
18 | ФЕР01-01-022-09 | Разработка грунта с погрузкой на автомобили-самосвалы в траншеях экскаватором «обратная лопата» с ковшом вместимостью 0,65 (0,5-1) м3, группа грунтов: 3 |  |  | 4: 1000 м3; 7: 0,234 |  |  |  |  | Разработка грунта с погрузкой на автомобили-самосвалы в траншеях экскаватором «обратная лопата» с ковшом вместимостью 0,65 (0,5-1) м3, группа грунтов: 3
|  | Объем=(260*0,9) / 1000 | [16 empty] | Объем=(260*0,9) / 1000
| Приказ от 04.08.2020 № 421/пр прил.10 табл.3 п.10.3 | Производство ремонтно-строительных работ осуществляется в стесненных условиях населенных пунктов: территорий общего пользования ОЗП=1,1; ЭМ=1,1 к расх.; ЗПМ=1,1; ТЗ=1,1; ТЗМ=1,1 | [17 empty] | Производство ремонтно-строительных работ осуществляется в стесненных условиях населенных пунктов: территорий общего пользования ОЗП=1,1; ЭМ=1,1 к расх.; ЗПМ=1,1; ТЗ=1,1; ТЗМ=1,1
| 2 | ЭМ |  |  | 8: 3861.55; 9: 1,1; 10: 993.96; 11: 9,59; 12: 9532 | [7 empty] | ЭМ
| 3 | в т.ч. ОТм |  |  | 8: 452.25; 9: 1,1; 10: 116.41; 11: 9,59; 12: 1116 | [7 empty] | в т.ч. ОТм
|  | ЗТм |  |  | 4: чел.-ч; 5: 33,5; 6: 1,1; 7: 8,6229 | [8 empty] | ЗТм
|  | Итого по расценке |  |  | 8: 3861.55; 10: 993.96 | [9 empty] | Итого по расценке
|  | ФОТ |  |  | 10: 116.41; 12: 1116 | [8 empty] | ФОТ
| Приказ Минстроя России № 812/пр от 21.12.2020 Прил. п.1.1 | НР Земляные работы, выполняемые механизированным способом |  |  | 4: %; 5: 92; 7: 92; 10: 107.1; 12: 1027 | [8 empty] | НР Земляные работы, выполняемые механизированным способом
| Приказ Минстроя России № 774/пр от 11.12.2020 Прил. п.1.1 | СП Земляные работы, выполняемые механизированным способом |  |  | % | 46 | 0,85 | 39,1 |  |  | 45.52 |  | 436 | [8 empty] | СП Земляные работы, выполняемые механизированным способом
|  | Всего по позиции |  |  | 10: 1146.58; 12: 10995 | [10 empty] | Всего по позиции
19 | ФССЦпг-03-21-01-027 | Перевозка грузов автомобилями-самосвалами грузоподъемностью 10 т работающих вне карьера на расстояние: I класс груза до 27 км |  |  | 1 т груза |  |  | 421,2 | 18.11 |  | 7627.93 | 9,59 | 73152 |  |  |  |  | Перевозка грузов автомобилями-самосвалами грузоподъемностью 10 т работающих вне карьера на расстояние: I класс груза до 27 км
|  | Объем=260*0,9*1,8 | [16 empty] | Объем=260*0,9*1,8
19.1 | ТЦ_16.2.01.00_66_6608003655_06.09.2021_02 | Размещение отходов IV – V классов опасности. Материалы рекультивационные многокомпонентные- отходы грунта при проведении открытых земляных работ практически неопасные (Код ФККО 8 11 111 12 49 5 Класс V) |  |  | тн |  |  | 421,2 | 979.17 |  | 43005.84 | 9,59 | 412426 |  |  |  |  | Размещение отходов IV – V классов опасности. Материалы рекультивационные многокомпонентные- отходы грунта при проведении открытых земляных работ практически неопасные (Код ФККО 8 11 111 12 49 5 Класс V)
|  | Объем=260*0,9*1,8 | [16 empty] | Объем=260*0,9*1,8
20 | ФЕР27-04-001-04 | Устройство подстилающих и выравнивающих слоев оснований: из щебня |  |  | 4: 100 м3; 7: 0,26 |  |  |  |  | Устройство подстилающих и выравнивающих слоев оснований: из щебня
|  | Объем=(260*0,1) / 100 | [16 empty] | Объем=(260*0,1) / 100
| Прил.27.3 п.3.5 | Укатка катками каменных материалов с пределом прочности на сжатие, мПа (кгс/см2): свыше 68,6 (700) до 98,1 (1000) ЭМ=0,8 к расх.; ЗПМ=0,8; ТЗМ=0,8 | [17 empty] | Укатка катками каменных материалов с пределом прочности на сжатие, мПа (кгс/см2): свыше 68,6 (700) до 98,1 (1000) ЭМ=0,8 к расх.; ЗПМ=0,8; ТЗМ=0,8
| Приказ от 04.08.2020 № 421/пр прил.10 табл.3 п.10.3 | Производство ремонтно-строительных работ осуществляется в стесненных условиях населенных пунктов: территорий общего пользования ОЗП=1,1; ЭМ=1,1 к расх.; ЗПМ=1,1; ТЗ=1,1; ТЗМ=1,1 | [17 empty] | Производство ремонтно-строительных работ осуществляется в стесненных условиях населенных пунктов: территорий общего пользования ОЗП=1,1; ЭМ=1,1 к расх.; ЗПМ=1,1; ТЗ=1,1; ТЗМ=1,1
| 1 | ОТ |  |  | 8: 173.23; 9: 1,1; 10: 49.54; 11: 9,59; 12: 475 | [7 empty] | ОТ
| 2 | ЭМ |  |  | 8: 5268.76; 9: 0,88; 10: 1205.49; 11: 9,59; 12: 11561 | [7 empty] | ЭМ
| 3 | в т.ч. ОТм |  |  | 8: 267.67; 9: 0,88; 10: 61.24; 11: 9,59; 12: 587 | [7 empty] | в т.ч. ОТм
| 4 | М |  |  | 8: 17.08; 10: 4.44; 11: 9,59; 12: 43 | [7 empty] | М
|  | ЗТ |  |  | 4: чел.-ч; 5: 21,6; 6: 1,1; 7: 6,1776 | [8 empty] | ЗТ
|  | ЗТм |  |  | 4: чел.-ч; 5: 20,6; 6: 0,88; 7: 4,71328 | [8 empty] | ЗТм
|  | Итого по расценке |  |  | 8: 5459.07; 10: 1259.47 | [9 empty] | Итого по расценке
|  | ФОТ |  |  | 10: 110.78; 12: 1062 | [8 empty] | ФОТ
| Приказ Минстроя России № 812/пр от 21.12.2020 Прил. п.21 | НР Автомобильные дороги |  |  | 4: %; 5: 126; 7: 126; 10: 139.58; 12: 1338 | [8 empty] | НР Автомобильные дороги
| Приказ Минстроя России № 774/пр от 11.12.2020 Прил. п.21 | СП Автомобильные дороги |  |  | % | 95 | 0,85 | 80,75 |  |  | 89.45 |  | 858 | [8 empty] | СП Автомобильные дороги
|  | Всего по позиции |  |  | 10: 1488.5; 12: 14275 | [10 empty] | Всего по позиции
21 | ФССЦ-02.2.05.04-1577 | Щебень М 800, фракция 5(3)-10 мм, группа 2 |  |  | м3 |  |  | 32,76 | 155.94 |  | 5108.59 | 9,59 | 48991 |  |  |  |  | Щебень М 800, фракция 5(3)-10 мм, группа 2
|  | Объем=260*0,1*1,26 | [16 empty] | Объем=260*0,1*1,26
22 | ФЕР27-04-001-02 | Устройство подстилающих и выравнивающих слоев оснований: из песчано-гравийной смеси, дресвы |  |  | 4: 100 м3; 7: 0,26 |  |  |  |  | Устройство подстилающих и выравнивающих слоев оснований: из песчано-гравийной смеси, дресвы
|  | Объем=(260*0,1) / 100 | [16 empty] | Объем=(260*0,1) / 100
|  | Прил.27.3 п.3.6_Укатка катками каменных материалов с пределом прочности на сжатие, мПа (кгс/см2): до 68,6 (700) ЭМ=0,65 к расх.; ЗПМ=0,65; ТЗМ=0,65 | [17 empty] | Прил.27.3 п.3.6_Укатка катками каменных материалов с пределом прочности на сжатие, мПа (кгс/см2): до 68,6 (700) ЭМ=0,65 к расх.; ЗПМ=0,65; ТЗМ=0,65
| Приказ от 04.08.2020 № 421/пр прил.10 табл.3 п.10.3 | Производство ремонтно-строительных работ осуществляется в стесненных условиях населенных пунктов: территорий общего пользования ОЗП=1,1; ЭМ=1,1 к расх.; ЗПМ=1,1; ТЗ=1,1; ТЗМ=1,1 | [17 empty] | Производство ремонтно-строительных работ осуществляется в стесненных условиях населенных пунктов: территорий общего пользования ОЗП=1,1; ЭМ=1,1 к расх.; ЗПМ=1,1; ТЗ=1,1; ТЗМ=1,1
| 1 | ОТ |  |  | 8: 115.49; 9: 1,1; 10: 33.03; 11: 9,59; 12: 317 | [7 empty] | ОТ
| 2 | ЭМ |  |  | 8: 3357.76; 9: 0,715; 10: 624.21; 11: 9,59; 12: 5986 | [7 empty] | ЭМ
| 3 | в т.ч. ОТм |  |  | 8: 181.59; 9: 0,715; 10: 33.76; 11: 9,59; 12: 324 | [7 empty] | в т.ч. ОТм
| 4 | М |  |  | 8: 17.08; 10: 4.44; 11: 9,59; 12: 43 | [7 empty] | М
|  | ЗТ |  |  | 4: чел.-ч; 5: 14,4; 6: 1,1; 7: 4,1184 | [8 empty] | ЗТ
|  | ЗТм |  |  | 4: чел.-ч; 5: 14,81; 6: 0,715; 7: 2,753179 | [8 empty] | ЗТм
|  | Итого по расценке |  |  | 8: 3490.33; 10: 661.68 | [9 empty] | Итого по расценке
|  | ФОТ |  |  | 10: 66.79; 12: 641 | [8 empty] | ФОТ
| Приказ Минстроя России № 812/пр от 21.12.2020 Прил. п.21 | НР Автомобильные дороги |  |  | 4: %; 5: 126; 7: 126; 10: 84.16; 12: 808 | [8 empty] | НР Автомобильные дороги
| Приказ Минстроя России № 774/пр от 11.12.2020 Прил. п.21 | СП Автомобильные дороги |  |  | % | 95 | 0,85 | 80,75 |  |  | 53.93 |  | 518 | [8 empty] | СП Автомобильные дороги
|  | Всего по позиции |  |  | 10: 799.77; 12: 7672 | [10 empty] | Всего по позиции
23 | ФССЦ-02.2.04.03-0003 | Смесь песчано-гравийная природная/ прим. дресва |  |  | м3 |  |  | 31,2 | 60 |  | 1872 | 9,59 | 17952 |  |  |  |  | Смесь песчано-гравийная природная/ прим. дресва
|  | Объем=260*0,1*1,2 | [16 empty] | Объем=260*0,1*1,2
|  | Итого по разделу 5 Устройство резинового покрытия (Р1) (основание) 260м2 |  |  | 10: 61049.21 | [11 empty] | Итого по разделу 5 Устройство резинового покрытия (Р1) (основание) 260м2
Раздел 6. Устройство резинового покрытия (Р1) с амортизирующей подложкой толщиной 40 мм+ толщиной 30 мм из крошки каучуковой ЭПДМ 50% (цвет серый) и крошки SBR 50% (цвет черный) (mix).Общей толщиной покрытия 70 мм 260 м2 | [16 empty] | Раздел 6. Устройство резинового покрытия (Р1) с амортизирующей подложкой толщиной 40 мм+ толщиной 30 мм из крошки каучуковой ЭПДМ 50% (цвет серый) и крошки SBR 50% (цвет черный) (mix).Общей толщиной покрытия 70 мм 260 м2
24 | ФЕР27-09-022-01 | Устройство цветного противоскользящего дорожного покрытия: на прямом участке дороги без удаления существующей разметки |  |  | 4: м2; 7: 260 |  |  |  |  | Устройство цветного противоскользящего дорожного покрытия: на прямом участке дороги без удаления существующей разметки
|  | МАТ=0 к расх. | [17 empty] | МАТ=0 к расх.
| Приказ от 04.08.2020 № 421/пр прил.10 табл.3 п.10.3 | Производство ремонтно-строительных работ осуществляется в стесненных условиях населенных пунктов: территорий общего пользования ОЗП=1,1; ЭМ=1,1 к расх.; ЗПМ=1,1; ТЗ=1,1; ТЗМ=1,1 | [17 empty] | Производство ремонтно-строительных работ осуществляется в стесненных условиях населенных пунктов: территорий общего пользования ОЗП=1,1; ЭМ=1,1 к расх.; ЗПМ=1,1; ТЗ=1,1; ТЗМ=1,1
| 1 | ОТ |  |  | 8: 1.15; 9: 1,1; 10: 328.9; 11: 9,59; 12: 3154 | [7 empty] | ОТ
| 2 | ЭМ |  |  | 8: 5.25; 9: 1,1; 10: 1501.5; 11: 9,59; 12: 14399 | [7 empty] | ЭМ
| 3 | в т.ч. ОТм |  |  | 8: 0.81; 9: 1,1; 10: 231.66; 11: 9,59; 12: 2222 | [7 empty] | в т.ч. ОТм
| 4 | М |  |  | 8: 1319.38; 9: 0; 10: 0; 11: 9,59 | [7 empty] | М
|  | ЗТ |  |  | 4: чел.-ч; 5: 0,12; 6: 1,1; 7: 34,32 | [8 empty] | ЗТ
|  | ЗТм |  |  | 4: чел.-ч; 5: 0,07; 6: 1,1; 7: 20,02 | [8 empty] | ЗТм
|  | Итого по расценке |  |  | 8: 1325.78; 10: 1830.4 | [9 empty] | Итого по расценке
|  | ФОТ |  |  | 10: 560.56; 12: 5376 | [8 empty] | ФОТ
| Приказ Минстроя России № 812/пр от 21.12.2020 Прил. п.21 | НР Автомобильные дороги |  |  | 4: %; 5: 126; 7: 126; 10: 706.31; 12: 6774 | [8 empty] | НР Автомобильные дороги
| Приказ Минстроя России № 774/пр от 11.12.2020 Прил. п.21 | СП Автомобильные дороги |  |  | % | 95 | 0,85 | 80,75 |  |  | 452.65 |  | 4341 | [8 empty] | СП Автомобильные дороги
|  | Всего по позиции |  |  | 10: 2989.36; 12: 28668 | [10 empty] | Всего по позиции
24.1 | ТЦ_01.6.03.02_66_6678015380_03.09.2021_01 | Материалы на устройство травмобезопасного покрытия с амортизирующей подложкой толщиной 40 мм толщиной 30 мм из крошки каучуковой ЭПДМ 50% (цвет оранжевый) и крошки SBR 50% (цвет черный) (mix).Общей толщиной покрытия 70 мм |  |  | м2 |  |  | 260 | 5301.66 |  | 143736.39 | 9,59 | 1378432 |  |  |  |  | Материалы на устройство травмобезопасного покрытия с амортизирующей подложкой толщиной 40 мм толщиной 30 мм из крошки каучуковой ЭПДМ 50% (цвет оранжевый) и крошки SBR 50% (цвет черный) (mix).Общей толщиной покрытия 70 мм
|  | Итого по разделу 6 Устройство резинового покрытия (Р1) с амортизирующей подложкой толщиной 40 мм+ толщиной 30 мм из крошки каучуковой ЭПДМ 50% (цвет серый) и крошки SBR 50% (цвет черный) (mix).Общей толщиной покрытия 70 мм 260 м2 |  |  | 10: 146725.75 | [11 empty] | Итого по разделу 6 Устройство резинового покрытия (Р1) с амортизирующей подложкой толщиной 40 мм+ толщиной 30 мм из крошки каучуковой ЭПДМ 50% (цвет серый) и крошки SBR 50% (цвет черный) (mix).Общей толщиной покрытия 70 мм 260 м2
Раздел 7. Устройство резинового покрытия (Р2) (основание) 50м2 | [16 empty] | Раздел 7. Устройство резинового покрытия (Р2) (основание) 50м2
25 | ФЕР01-01-022-09 | Разработка грунта с погрузкой на автомобили-самосвалы в траншеях экскаватором «обратная лопата» с ковшом вместимостью 0,65 (0,5-1) м3, группа грунтов: 3 |  |  | 4: 1000 м3; 7: 0,0105 |  |  |  |  | Разработка грунта с погрузкой на автомобили-самосвалы в траншеях экскаватором «обратная лопата» с ковшом вместимостью 0,65 (0,5-1) м3, группа грунтов: 3
|  | Объем=(50*0,21) / 1000 | [16 empty] | Объем=(50*0,21) / 1000
| Приказ от 04.08.2020 № 421/пр прил.10 табл.3 п.10.3 | Производство ремонтно-строительных работ осуществляется в стесненных условиях населенных пунктов: территорий общего пользования ОЗП=1,1; ЭМ=1,1 к расх.; ЗПМ=1,1; ТЗ=1,1; ТЗМ=1,1 | [17 empty] | Производство ремонтно-строительных работ осуществляется в стесненных условиях населенных пунктов: территорий общего пользования ОЗП=1,1; ЭМ=1,1 к расх.; ЗПМ=1,1; ТЗ=1,1; ТЗМ=1,1
| 2 | ЭМ |  |  | 8: 3861.55; 9: 1,1; 10: 44.6; 11: 9,59; 12: 428 | [7 empty] | ЭМ
| 3 | в т.ч. ОТм |  |  | 8: 452.25; 9: 1,1; 10: 5.22; 11: 9,59; 12: 50 | [7 empty] | в т.ч. ОТм
|  | ЗТм |  |  | 4: чел.-ч; 5: 33,5; 6: 1,1; 7: 0,386925 | [8 empty] | ЗТм
|  | Итого по расценке |  |  | 8: 3861.55; 10: 44.6 | [9 empty] | Итого по расценке
|  | ФОТ |  |  | 10: 5.22; 12: 50 | [8 empty] | ФОТ
| Приказ Минстроя России № 812/пр от 21.12.2020 Прил. п.1.1 | НР Земляные работы, выполняемые механизированным способом |  |  | 4: %; 5: 92; 7: 92; 10: 4.8; 12: 46 | [8 empty] | НР Земляные работы, выполняемые механизированным способом
| Приказ Минстроя России № 774/пр от 11.12.2020 Прил. п.1.1 | СП Земляные работы, выполняемые механизированным способом |  |  | % | 46 | 0,85 | 39,1 |  |  | 2.04 |  | 20 | [8 empty] | СП Земляные работы, выполняемые механизированным способом
|  | Всего по позиции |  |  | 10: 51.44; 12: 494 | [10 empty] | Всего по позиции
26 | ФССЦпг-03-21-01-027 | Перевозка грузов автомобилями-самосвалами грузоподъемностью 10 т работающих вне карьера на расстояние: I класс груза до 27 км |  |  | 1 т груза |  |  | 18,9 | 18.11 |  | 342.28 | 9,59 | 3282 |  |  |  |  | Перевозка грузов автомобилями-самосвалами грузоподъемностью 10 т работающих вне карьера на расстояние: I класс груза до 27 км
|  | Объем=50*0,21*1,8 | [16 empty] | Объем=50*0,21*1,8
26.1 | ТЦ_16.2.01.00_66_6608003655_06.09.2021_02 | Размещение отходов IV – V классов опасности. Материалы рекультивационные многокомпонентные- отходы грунта при проведении открытых земляных работ практически неопасные (Код ФККО 8 11 111 12 49 5 Класс V) |  |  | тн |  |  | 18,9 | 979.17 |  | 1929.72 | 9,59 | 18506 |  |  |  |  | Размещение отходов IV – V классов опасности. Материалы рекультивационные многокомпонентные- отходы грунта при проведении открытых земляных работ практически неопасные (Код ФККО 8 11 111 12 49 5 Класс V)
|  | Объем=50*0,21*1,8 | [16 empty] | Объем=50*0,21*1,8
27 | ФЕР27-07-002-01 | Устройство оснований толщиной 12 см под тротуары из кирпичного или известнякового щебня |  |  | 4: 100 м2; 7: 0,5 |  |  |  |  | Устройство оснований толщиной 12 см под тротуары из кирпичного или известнякового щебня
|  | Объем=50 / 100 | [16 empty] | Объем=50 / 100
| Приказ от 04.08.2020 № 421/пр прил.10 табл.3 п.10.3 | Производство ремонтно-строительных работ осуществляется в стесненных условиях населенных пунктов: территорий общего пользования ОЗП=1,1; ЭМ=1,1 к расх.; ЗПМ=1,1; ТЗ=1,1; ТЗМ=1,1 | [17 empty] | Производство ремонтно-строительных работ осуществляется в стесненных условиях населенных пунктов: территорий общего пользования ОЗП=1,1; ЭМ=1,1 к расх.; ЗПМ=1,1; ТЗ=1,1; ТЗМ=1,1
| 1 | ОТ |  |  | 8: 205.58; 9: 1,1; 10: 113.07; 11: 9,59; 12: 1084 | [7 empty] | ОТ
| 2 | ЭМ |  |  | 8: 449.69; 9: 1,1; 10: 247.33; 11: 9,59; 12: 2372 | [7 empty] | ЭМ
| 3 | в т.ч. ОТм |  |  | 8: 32.1; 9: 1,1; 10: 17.66; 11: 9,59; 12: 169 | [7 empty] | в т.ч. ОТм
| 4 | М |  |  | 8: 4.88; 10: 2.44; 11: 9,59; 12: 23 | [7 empty] | М
|  | ЗТ |  |  | 4: чел.-ч; 5: 24,3; 6: 1,1; 7: 13,365 | [8 empty] | ЗТ
|  | ЗТм |  |  | 4: чел.-ч; 5: 2,92; 6: 1,1; 7: 1,606 | [8 empty] | ЗТм
|  | Итого по расценке |  |  | 8: 660.15; 10: 362.84 | [9 empty] | Итого по расценке
|  | ФОТ |  |  | 10: 130.73; 12: 1253 | [8 empty] | ФОТ
| Приказ Минстроя России № 812/пр от 21.12.2020 Прил. п.21 | НР Автомобильные дороги |  |  | 4: %; 5: 126; 7: 126; 10: 164.72; 12: 1579 | [8 empty] | НР Автомобильные дороги
| Приказ Минстроя России № 774/пр от 11.12.2020 Прил. п.21 | СП Автомобильные дороги |  |  | % | 95 | 0,85 | 80,75 |  |  | 105.56 |  | 1012 | [8 empty] | СП Автомобильные дороги
|  | Всего по позиции |  |  | 10: 633.12; 12: 6070 | [10 empty] | Всего по позиции
27.1 | ФЕР27-07-002-02 | На каждый 1 см изменения толщины оснований добавлять или исключать к расценке 27-07-002-01 |  |  | 4: 100 м2; 7: -0,5 |  |  |  |  | На каждый 1 см изменения толщины оснований добавлять или исключать к расценке 27-07-002-01
|  | Объем=-50 / 100 | [16 empty] | Объем=-50 / 100
|  | до 5см ПЗ=7 (ОЗП=7; ЭМ=7 к расх.; ЗПМ=7; МАТ=7 к расх.; ТЗ=7; ТЗМ=7) | [17 empty] | до 5см ПЗ=7 (ОЗП=7; ЭМ=7 к расх.; ЗПМ=7; МАТ=7 к расх.; ТЗ=7; ТЗМ=7)
| Приказ от 04.08.2020 № 421/пр прил.10 табл.3 п.10.3 | Производство ремонтно-строительных работ осуществляется в стесненных условиях населенных пунктов: территорий общего пользования ОЗП=1,1; ЭМ=1,1 к расх.; ЗПМ=1,1; ТЗ=1,1; ТЗМ=1,1 | [17 empty] | Производство ремонтно-строительных работ осуществляется в стесненных условиях населенных пунктов: территорий общего пользования ОЗП=1,1; ЭМ=1,1 к расх.; ЗПМ=1,1; ТЗ=1,1; ТЗМ=1,1
| 1 | ОТ |  |  | 8: 4.57; 9: 7,7; 10: -17.59; 11: 9,59; 12: -169 | [7 empty] | ОТ
| 2 | ЭМ |  |  | 8: 9; 9: 7,7; 10: -34.65; 11: 9,59; 12: -332 | [7 empty] | ЭМ
| 3 | в т.ч. ОТм |  |  | 8: 1.01; 9: 7,7; 10: -3.89; 11: 9,59; 12: -37 | [7 empty] | в т.ч. ОТм
|  | ЗТ |  |  | 4: чел.-ч; 5: 0,54; 6: 7,7; 7: -2,079 | [8 empty] | ЗТ
|  | ЗТм |  |  | 4: чел.-ч; 5: 0,1; 6: 7,7; 7: -0,385 | [8 empty] | ЗТм
|  | Итого по расценке |  |  | 8: 13.57; 10: -52.24 | [9 empty] | Итого по расценке
|  | ФОТ |  |  | 10: -21.48; 12: -206 | [8 empty] | ФОТ
| Приказ Минстроя России № 812/пр от 21.12.2020 Прил. п.21 | НР Автомобильные дороги |  |  | 4: %; 5: 126; 7: 126; 10: -27.06; 12: -260 | [8 empty] | НР Автомобильные дороги
| Приказ Минстроя России № 774/пр от 11.12.2020 Прил. п.21 | СП Автомобильные дороги |  |  | % | 95 | 0,85 | 80,75 |  |  | -17.35 |  | -166 | [8 empty] | СП Автомобильные дороги
|  | Всего по позиции |  |  | 10: -96.65; 12: -927 | [10 empty] | Всего по позиции
27.2 | ФССЦ-02.2.05.04-1577 | Щебень М 800, фракция 5(3)-10 мм, группа 2 |  |  | м3 |  |  | 3,15 | 155.94 |  | 491.21 | 9,59 | 4711 |  |  |  |  | Щебень М 800, фракция 5(3)-10 мм, группа 2
|  | Объем=50*0,05*1,26 | [16 empty] | Объем=50*0,05*1,26
28 | ФЕР27-06-024-06 | Укладка и пропитка с применением битума щебеночных оснований толщиной 8 см |  |  | 4: 1000 м2; 7: 0,05 |  |  |  |  | Укладка и пропитка с применением битума щебеночных оснований толщиной 8 см
|  | Объем=50 / 1000 | [16 empty] | Объем=50 / 1000
| Приказ от 04.08.2020 № 421/пр прил.10 табл.3 п.10.3 | Производство ремонтно-строительных работ осуществляется в стесненных условиях населенных пунктов: территорий общего пользования ОЗП=1,1; ЭМ=1,1 к расх.; ЗПМ=1,1; ТЗ=1,1; ТЗМ=1,1 | [17 empty] | Производство ремонтно-строительных работ осуществляется в стесненных условиях населенных пунктов: территорий общего пользования ОЗП=1,1; ЭМ=1,1 к расх.; ЗПМ=1,1; ТЗ=1,1; ТЗМ=1,1
| 1 | ОТ |  |  | 8: 426.83; 9: 1,1; 10: 23.48; 11: 9,59; 12: 225 | [7 empty] | ОТ
| 2 | ЭМ |  |  | 8: 3182.16; 9: 1,1; 10: 175.02; 11: 9,59; 12: 1678 | [7 empty] | ЭМ
| 3 | в т.ч. ОТм |  |  | 8: 248.39; 9: 1,1; 10: 13.66; 11: 9,59; 12: 131 | [7 empty] | в т.ч. ОТм
| 4 | М |  |  | 8: 16702.47; 10: 835.12; 11: 9,59; 12: 8009 | [7 empty] | М
|  | ЗТ |  |  | 4: чел.-ч; 5: 51,8; 6: 1,1; 7: 2,849 | [8 empty] | ЗТ
|  | ЗТм |  |  | 4: чел.-ч; 5: 21,77; 6: 1,1; 7: 1,19735 | [8 empty] | ЗТм
|  | Итого по расценке |  |  | 8: 20311.46; 10: 1033.62 | [9 empty] | Итого по расценке
|  | ФОТ |  |  | 10: 37.14; 12: 356 | [8 empty] | ФОТ
| Приказ Минстроя России № 812/пр от 21.12.2020 Прил. п.21 | НР Автомобильные дороги |  |  | 4: %; 5: 126; 7: 126; 10: 46.8; 12: 449 | [8 empty] | НР Автомобильные дороги
| Приказ Минстроя России № 774/пр от 11.12.2020 Прил. п.21 | СП Автомобильные дороги |  |  | % | 95 | 0,85 | 80,75 |  |  | 29.99 |  | 287 | [8 empty] | СП Автомобильные дороги
|  | Всего по позиции |  |  | 10: 1110.41; 12: 10648 | [10 empty] | Всего по позиции
28.1 | ФССЦ-02.2.05.04-1782 | Щебень М 1000, фракция 20-40 мм, группа 2 |  |  | м3 |  |  | -0,64 | 166.8 |  | -106.75 | 9,59 | -1024 |  |  |  |  | Щебень М 1000, фракция 20-40 мм, группа 2
28.2 | ФССЦ-02.2.05.04-1777 | Щебень М 800, фракция 20-40 мм, группа 2 |  |  | м3 |  |  | 0,64 | 108.4 |  | 69.38 | 9,59 | 665 |  |  |  |  | Щебень М 800, фракция 20-40 мм, группа 2
28.3 | ФССЦ-02.2.05.04-1822 | Щебень М 1000, фракция 40-80(70) мм, группа 2 |  |  | м3 |  |  | -4,59 | 155.94 |  | -715.76 | 9,59 | -6864 |  |  |  |  | Щебень М 1000, фракция 40-80(70) мм, группа 2
28.4 | ФССЦ-02.2.05.04-1817 | Щебень М 800, фракция 40-80(70) мм, группа 2 |  |  | м3 |  |  | 4,59 | 103 |  | 472.77 | 9,59 | 4534 |  |  |  |  | Щебень М 800, фракция 40-80(70) мм, группа 2
28.5 | ФССЦ-01.2.01.01-0019 | Битумы нефтяные дорожные вязкие БНД 60/90, БНД 90/130 |  |  | т |  |  | 0,412 | 1690 |  | 696.28 | 9,59 | 6677 |  |  |  |  | Битумы нефтяные дорожные вязкие БНД 60/90, БНД 90/130
28.6 | ФЕР27-06-024-07 | На каждый 1 см изменения толщины щебеночных оснований добавлять или исключать к расценке 27-06-024-06 |  |  | 4: 1000 м2; 7: 0,05 |  |  |  |  | На каждый 1 см изменения толщины щебеночных оснований добавлять или исключать к расценке 27-06-024-06
|  | Объем=50 / 1000 | [16 empty] | Объем=50 / 1000
|  | до 10 см ПЗ=2 (ОЗП=2; ЭМ=2 к расх.; ЗПМ=2; МАТ=2 к расх.; ТЗ=2; ТЗМ=2) | [17 empty] | до 10 см ПЗ=2 (ОЗП=2; ЭМ=2 к расх.; ЗПМ=2; МАТ=2 к расх.; ТЗ=2; ТЗМ=2)
| Приказ от 04.08.2020 № 421/пр прил.10 табл.3 п.10.3 | Производство ремонтно-строительных работ осуществляется в стесненных условиях населенных пунктов: территорий общего пользования ОЗП=1,1; ЭМ=1,1 к расх.; ЗПМ=1,1; ТЗ=1,1; ТЗМ=1,1 | [17 empty] | Производство ремонтно-строительных работ осуществляется в стесненных условиях населенных пунктов: территорий общего пользования ОЗП=1,1; ЭМ=1,1 к расх.; ЗПМ=1,1; ТЗ=1,1; ТЗМ=1,1
| 1 | ОТ |  |  | 8: 2.47; 9: 2,2; 10: 0.27; 11: 9,59; 12: 3 | [7 empty] | ОТ
| 2 | ЭМ |  |  | 8: 74.03; 9: 2,2; 10: 8.14; 11: 9,59; 12: 78 | [7 empty] | ЭМ
| 3 | в т.ч. ОТм |  |  | 8: 11.17; 9: 2,2; 10: 1.23; 11: 9,59; 12: 12 | [7 empty] | в т.ч. ОТм
| 4 | М |  |  | 8: 1590.59; 9: 2; 10: 159.06; 11: 9,59; 12: 1525 | [7 empty] | М
|  | ЗТ |  |  | 4: чел.-ч; 5: 0,3; 6: 2,2; 7: 0,033 | [8 empty] | ЗТ
|  | ЗТм |  |  | 4: чел.-ч; 5: 1,06; 6: 2,2; 7: 0,1166 | [8 empty] | ЗТм
|  | Итого по расценке |  |  | 8: 1667.09; 10: 167.47 | [9 empty] | Итого по расценке
|  | ФОТ |  |  | 10: 1.5; 12: 15 | [8 empty] | ФОТ
| Приказ Минстроя России № 812/пр от 21.12.2020 Прил. п.21 | НР Автомобильные дороги |  |  | 4: %; 5: 126; 7: 126; 10: 1.89; 12: 19 | [8 empty] | НР Автомобильные дороги
| Приказ Минстроя России № 774/пр от 11.12.2020 Прил. п.21 | СП Автомобильные дороги |  |  | % | 95 | 0,85 | 80,75 |  |  | 1.21 |  | 12 | [8 empty] | СП Автомобильные дороги
|  | Всего по позиции |  |  | 10: 170.57; 12: 1637 | [10 empty] | Всего по позиции
28.7 | ФССЦ-02.2.05.04-1822 | Щебень М 1000, фракция 40-80(70) мм, группа 2 |  |  | м3 |  |  | -1,02 | 155.94 |  | -159.06 | 9,59 | -1525 |  |  |  |  | Щебень М 1000, фракция 40-80(70) мм, группа 2
28.8 | ФССЦ-02.2.05.04-1817 | Щебень М 800, фракция 40-80(70) мм, группа 2 |  |  | м3 |  |  | 1,02 | 103 |  | 105.06 | 9,59 | 1008 |  |  |  |  | Щебень М 800, фракция 40-80(70) мм, группа 2
28.9 | ФССЦ-01.2.01.01-0019 | Битумы нефтяные дорожные вязкие БНД 60/90, БНД 90/130 |  |  | т |  |  | 0,103 | 1690 |  | 174.07 | 9,59 | 1669 |  |  |  |  | Битумы нефтяные дорожные вязкие БНД 60/90, БНД 90/130
29 | ФЕР27-07-001-01 | Устройство асфальтобетонных покрытий дорожек и тротуаров однослойных из литой мелкозернистой асфальтобетонной смеси толщиной 3 см |  |  | 4: 100 м2; 7: 0,5 |  |  |  |  | Устройство асфальтобетонных покрытий дорожек и тротуаров однослойных из литой мелкозернистой асфальтобетонной смеси толщиной 3 см
|  | Объем=50 / 100 | [16 empty] | Объем=50 / 100
| Приказ от 04.08.2020 № 421/пр прил.10 табл.3 п.10.3 | Производство ремонтно-строительных работ осуществляется в стесненных условиях населенных пунктов: территорий общего пользования ОЗП=1,1; ЭМ=1,1 к расх.; ЗПМ=1,1; ТЗ=1,1; ТЗМ=1,1 | [17 empty] | Производство ремонтно-строительных работ осуществляется в стесненных условиях населенных пунктов: территорий общего пользования ОЗП=1,1; ЭМ=1,1 к расх.; ЗПМ=1,1; ТЗ=1,1; ТЗМ=1,1
| 1 | ОТ |  |  | 8: 133.78; 9: 1,1; 10: 73.58; 11: 9,59; 12: 706 | [7 empty] | ОТ
| 2 | ЭМ |  |  | 8: 57.32; 9: 1,1; 10: 31.53; 11: 9,59; 12: 302 | [7 empty] | ЭМ
| 3 | в т.ч. ОТм |  |  | 8: 0.8; 9: 1,1; 10: 0.44; 11: 9,59; 12: 4 | [7 empty] | в т.ч. ОТм
| 4 | М |  |  | 8: 131.4; 10: 65.7; 11: 9,59; 12: 630 | [7 empty] | М
|  | ЗТ |  |  | 4: чел.-ч; 5: 14,4; 6: 1,1; 7: 7,92 | [8 empty] | ЗТ
|  | ЗТм |  |  | 4: чел.-ч; 5: 0,07; 6: 1,1; 7: 0,0385 | [8 empty] | ЗТм
|  | Итого по расценке |  |  | 8: 322.5; 10: 170.81 | [9 empty] | Итого по расценке
|  | ФОТ |  |  | 10: 74.02; 12: 710 | [8 empty] | ФОТ
| Приказ Минстроя России № 812/пр от 21.12.2020 Прил. п.21 | НР Автомобильные дороги |  |  | 4: %; 5: 126; 7: 126; 10: 93.27; 12: 895 | [8 empty] | НР Автомобильные дороги
| Приказ Минстроя России № 774/пр от 11.12.2020 Прил. п.21 | СП Автомобильные дороги |  |  | % | 95 | 0,85 | 80,75 |  |  | 59.77 |  | 573 | [8 empty] | СП Автомобильные дороги
|  | Всего по позиции |  |  | 10: 323.85; 12: 3106 | [10 empty] | Всего по позиции
29.1 | ФЕР27-07-001-02 | На каждые 0,5 см изменения толщины покрытия добавлять к расценке 27-07-001-01 |  |  | 4: 100 м2; 7: 0,5 |  |  |  |  | На каждые 0,5 см изменения толщины покрытия добавлять к расценке 27-07-001-01
|  | Объем=50 / 100 | [16 empty] | Объем=50 / 100
|  | ПЗ=4 (ОЗП=4; ЭМ=4 к расх.; ЗПМ=4; МАТ=4 к расх.; ТЗ=4; ТЗМ=4) | [17 empty] | ПЗ=4 (ОЗП=4; ЭМ=4 к расх.; ЗПМ=4; МАТ=4 к расх.; ТЗ=4; ТЗМ=4)
| Приказ от 04.08.2020 № 421/пр прил.10 табл.3 п.10.3 | Производство ремонтно-строительных работ осуществляется в стесненных условиях населенных пунктов: территорий общего пользования ОЗП=1,1; ЭМ=1,1 к расх.; ЗПМ=1,1; ТЗ=1,1; ТЗМ=1,1 | [17 empty] | Производство ремонтно-строительных работ осуществляется в стесненных условиях населенных пунктов: территорий общего пользования ОЗП=1,1; ЭМ=1,1 к расх.; ЗПМ=1,1; ТЗ=1,1; ТЗМ=1,1
| 1 | ОТ |  |  | 8: 21.55; 9: 4,4; 10: 47.41; 11: 9,59; 12: 455 | [7 empty] | ОТ
| 2 | ЭМ |  |  | 8: 8.4; 9: 4,4; 10: 18.48; 11: 9,59; 12: 177 | [7 empty] | ЭМ
|  | ЗТ |  |  | 4: чел.-ч; 5: 2,32; 6: 4,4; 7: 5,104 | [8 empty] | ЗТ
|  | Итого по расценке |  |  | 8: 29.95; 10: 65.89 | [9 empty] | Итого по расценке
|  | ФОТ |  |  | 10: 47.41; 12: 455 | [8 empty] | ФОТ
| Приказ Минстроя России № 812/пр от 21.12.2020 Прил. п.21 | НР Автомобильные дороги |  |  | 4: %; 5: 126; 7: 126; 10: 59.74; 12: 573 | [8 empty] | НР Автомобильные дороги
| Приказ Минстроя России № 774/пр от 11.12.2020 Прил. п.21 | СП Автомобильные дороги |  |  | % | 95 | 0,85 | 80,75 |  |  | 38.28 |  | 367 | [8 empty] | СП Автомобильные дороги
|  | Всего по позиции |  |  | 10: 163.91; 12: 1572 | [10 empty] | Всего по позиции
29.2 | ФССЦ-04.2.01.01-0051 | Смеси асфальтобетонные плотные мелкозернистые тип В марка II |  |  | т |  |  | 5,99 | 483.02 |  | 2893.29 | 9,59 | 27747 |  |  |  |  | Смеси асфальтобетонные плотные мелкозернистые тип В марка II
|  | Объем=50*(7,14+4,84)/100 | [16 empty] | Объем=50*(7,14+4,84)/100
|  | Итого по разделу 7 Устройство резинового покрытия (Р2) (основание) 50м2 |  |  | 10: 8549.14 | [11 empty] | Итого по разделу 7 Устройство резинового покрытия (Р2) (основание) 50м2
Раздел 8. Устройство резинового покрытия (Р2) из крошки каучуковой ЭПДМ 50% (цвет серый) и крошки SBR 50% (цвет черный) (mix), тощиной 10 мм S=50 м² | [16 empty] | Раздел 8. Устройство резинового покрытия (Р2) из крошки каучуковой ЭПДМ 50% (цвет серый) и крошки SBR 50% (цвет черный) (mix), тощиной 10 мм S=50 м²
30 | ФЕР27-09-022-01 | Устройство цветного противоскользящего дорожного покрытия: на прямом участке дороги без удаления существующей разметки |  |  | 4: м2; 7: 50 |  |  |  |  | Устройство цветного противоскользящего дорожного покрытия: на прямом участке дороги без удаления существующей разметки
|  | МАТ=0 к расх. | [17 empty] | МАТ=0 к расх.
| Приказ от 04.08.2020 № 421/пр прил.10 табл.3 п.10.3 | Производство ремонтно-строительных работ осуществляется в стесненных условиях населенных пунктов: территорий общего пользования ОЗП=1,1; ЭМ=1,1 к расх.; ЗПМ=1,1; ТЗ=1,1; ТЗМ=1,1 | [17 empty] | Производство ремонтно-строительных работ осуществляется в стесненных условиях населенных пунктов: территорий общего пользования ОЗП=1,1; ЭМ=1,1 к расх.; ЗПМ=1,1; ТЗ=1,1; ТЗМ=1,1
| 1 | ОТ |  |  | 8: 1.15; 9: 1,1; 10: 63.25; 11: 9,59; 12: 607 | [7 empty] | ОТ
| 2 | ЭМ |  |  | 8: 5.25; 9: 1,1; 10: 288.75; 11: 9,59; 12: 2769 | [7 empty] | ЭМ
| 3 | в т.ч. ОТм |  |  | 8: 0.81; 9: 1,1; 10: 44.55; 11: 9,59; 12: 427 | [7 empty] | в т.ч. ОТм
| 4 | М |  |  | 8: 1319.38; 9: 0; 10: 0; 11: 9,59 | [7 empty] | М
|  | ЗТ |  |  | 4: чел.-ч; 5: 0,12; 6: 1,1; 7: 6,6 | [8 empty] | ЗТ
|  | ЗТм |  |  | 4: чел.-ч; 5: 0,07; 6: 1,1; 7: 3,85 | [8 empty] | ЗТм
|  | Итого по расценке |  |  | 8: 1325.78; 10: 352 | [9 empty] | Итого по расценке
|  | ФОТ |  |  | 10: 107.8; 12: 1034 | [8 empty] | ФОТ
| Приказ Минстроя России № 812/пр от 21.12.2020 Прил. п.21 | НР Автомобильные дороги |  |  | 4: %; 5: 126; 7: 126; 10: 135.83; 12: 1303 | [8 empty] | НР Автомобильные дороги
| Приказ Минстроя России № 774/пр от 11.12.2020 Прил. п.21 | СП Автомобильные дороги |  |  | % | 95 | 0,85 | 80,75 |  |  | 87.05 |  | 835 | [8 empty] | СП Автомобильные дороги
|  | Всего по позиции |  |  | 10: 574.88; 12: 5514 | [10 empty] | Всего по позиции
30.1 | ТЦ_01.6.03.02_66_6678015380_03.09.2021_01 | Материалы резинового покрытия из крошки каучуковой ЭПДМ 50% (цвет серый) и крошки SBR 50% (цвет черный) (mix) , толщиной 10 мм |  |  | м2 |  |  | 50 | 2000 |  | 10427.53 | 9,59 | 100000 |  |  |  |  | Материалы резинового покрытия из крошки каучуковой ЭПДМ 50% (цвет серый) и крошки SBR 50% (цвет черный) (mix) , толщиной 10 мм
|  | Итого по разделу 8 Устройство резинового покрытия (Р2) из крошки каучуковой ЭПДМ 50% (цвет серый) и крошки SBR 50% (цвет черный) (mix), тощиной 10 мм S=50 м² |  |  | 10: 11002.41 | [11 empty] | Итого по разделу 8 Устройство резинового покрытия (Р2) из крошки каучуковой ЭПДМ 50% (цвет серый) и крошки SBR 50% (цвет черный) (mix), тощиной 10 мм S=50 м²
Раздел 9. Устройство бортовых камней БР 100.20.8 388 м/п | [16 empty] | Раздел 9. Устройство бортовых камней БР 100.20.8 388 м/п
31 | ФЕР27-02-010-02 | Установка бортовых камней бетонных: при других видах покрытий |  |  | 4: 100 м; 7: 3,88 |  |  |  |  | Установка бортовых камней бетонных: при других видах покрытий
|  | Объем=388 / 100 | [16 empty] | Объем=388 / 100
| Приказ от 04.08.2020 № 421/пр прил.10 табл.3 п.10.3 | Производство ремонтно-строительных работ осуществляется в стесненных условиях населенных пунктов: территорий общего пользования ОЗП=1,1; ЭМ=1,1 к расх.; ЗПМ=1,1; ТЗ=1,1; ТЗМ=1,1 | [17 empty] | Производство ремонтно-строительных работ осуществляется в стесненных условиях населенных пунктов: территорий общего пользования ОЗП=1,1; ЭМ=1,1 к расх.; ЗПМ=1,1; ТЗ=1,1; ТЗМ=1,1
| 1 | ОТ |  |  | 8: 590.51; 9: 1,1; 10: 2520.3; 11: 9,59; 12: 24170 | [7 empty] | ОТ
| 2 | ЭМ |  |  | 8: 73.02; 9: 1,1; 10: 311.65; 11: 9,59; 12: 2989 | [7 empty] | ЭМ
| 3 | в т.ч. ОТм |  |  | 8: 8.7; 9: 1,1; 10: 37.13; 11: 9,59; 12: 356 | [7 empty] | в т.ч. ОТм
| 4 | М |  |  | 8: 3690.05; 10: 14317.39; 11: 9,59; 12: 137304 | [7 empty] | М
|  | ЗТ |  |  | 4: чел.-ч; 5: 69,8; 6: 1,1; 7: 297,9064 | [8 empty] | ЗТ
|  | ЗТм |  |  | 4: чел.-ч; 5: 0,65; 6: 1,1; 7: 2,7742 | [8 empty] | ЗТм
|  | Итого по расценке |  |  | 8: 4353.58; 10: 17149.34 | [9 empty] | Итого по расценке
|  | ФОТ |  |  | 10: 2557.43; 12: 24526 | [8 empty] | ФОТ
| Приказ Минстроя России № 812/пр от 21.12.2020 Прил. п.21 | НР Автомобильные дороги |  |  | 4: %; 5: 126; 7: 126; 10: 3222.36; 12: 30903 | [8 empty] | НР Автомобильные дороги
| Приказ Минстроя России № 774/пр от 11.12.2020 Прил. п.21 | СП Автомобильные дороги |  |  | % | 95 | 0,85 | 80,75 |  |  | 2065.12 |  | 19805 | [8 empty] | СП Автомобильные дороги
|  | Всего по позиции |  |  | 10: 22436.82; 12: 215171 | [10 empty] | Всего по позиции
31.1 | ФССЦ-04.1.02.05-0006 | Смеси бетонные тяжелого бетона (БСТ), класс В15 (М200) |  |  | м3 |  |  | -22,892 | 592.76 |  | -13569.46 | 9,59 | -130131 |  |  |  |  | Смеси бетонные тяжелого бетона (БСТ), класс В15 (М200)
31.2 | ФССЦ-04.1.02.05-0006 | Смеси бетонные тяжелого бетона (БСТ), класс В15 (М200) |  |  | м3 |  |  | 19,68712 | 592.76 |  | 11669.74 | 9,59 | 111913 |  |  |  |  | Смеси бетонные тяжелого бетона (БСТ), класс В15 (М200)
|  | Объем=22,892*0,86 | [16 empty] | Объем=22,892*0,86
31.3 | ФССЦ-04.3.01.09-0014 | Раствор готовый кладочный, цементный, М100 |  |  | м3 |  |  | -0,2328 | 519.8 |  | -121.01 | 9,59 | -1160 |  |  |  |  | Раствор готовый кладочный, цементный, М100
31.4 | ФССЦ-04.3.01.09-0014 | Раствор готовый кладочный, цементный, М100 |  |  | м3 |  |  | -0,2328 | 519.8 |  | -121.01 | 9,59 | -1160 |  |  |  |  | Раствор готовый кладочный, цементный, М100
31.5 | ФССЦ-05.2.03.03-0031 | Камни бортовые БР 100.20.8, бетон В22,5 (М300), объем 0,016 м3 |  |  | шт |  |  | 388 | 22.36 |  | 8675.68 | 9,59 | 83200 |  |  |  |  | Камни бортовые БР 100.20.8, бетон В22,5 (М300), объем 0,016 м3
|  | Итого по разделу 9 Устройство бортовых камней БР 100.20.8 388 м/п |  |  | 10: 28970.76 | [11 empty] | Итого по разделу 9 Устройство бортовых камней БР 100.20.8 388 м/п
Раздел 10. Регулирование высотного положения крышек колодцев | [16 empty] | Раздел 10. Регулирование высотного положения крышек колодцев
32 | ФЕРр68-37-3 | Регулирование высотного положения крышек колодцев с подъемом на высоту: до 18 см |  |  | 4: шт; 7: 7 |  |  |  |  | Регулирование высотного положения крышек колодцев с подъемом на высоту: до 18 см
| Приказ от 04.08.2020 № 421/пр прил.10 табл.3 п.10.3 | Производство ремонтно-строительных работ осуществляется в стесненных условиях населенных пунктов: территорий общего пользования ОЗП=1,1; ЭМ=1,1 к расх.; ЗПМ=1,1; ТЗ=1,1; ТЗМ=1,1 | [17 empty] | Производство ремонтно-строительных работ осуществляется в стесненных условиях населенных пунктов: территорий общего пользования ОЗП=1,1; ЭМ=1,1 к расх.; ЗПМ=1,1; ТЗ=1,1; ТЗМ=1,1
| 1 | ОТ |  |  | 8: 17.97; 9: 1,1; 10: 138.37; 11: 9,59; 12: 1327 | [7 empty] | ОТ
| 2 | ЭМ |  |  | 8: 5.26; 9: 1,1; 10: 40.5; 11: 9,59; 12: 388 | [7 empty] | ЭМ
| 3 | в т.ч. ОТм |  |  | 8: 0.93; 9: 1,1; 10: 7.16; 11: 9,59; 12: 69 | [7 empty] | в т.ч. ОТм
| 4 | М |  |  | 8: 5.47; 10: 38.29; 11: 9,59; 12: 367 | [7 empty] | М
|  | ЗТ |  |  | 4: чел.-ч; 5: 2,2; 6: 1,1; 7: 16,94 | [8 empty] | ЗТ
|  | ЗТм |  |  | 4: чел.-ч; 5: 0,08; 6: 1,1; 7: 0,616 | [8 empty] | ЗТм
|  | Итого по расценке |  |  | 8: 28.7; 10: 217.16 | [9 empty] | Итого по расценке
|  | ФОТ |  |  | 10: 145.53; 12: 1396 | [8 empty] | ФОТ
| Приказ Минстроя России № 812/пр от 21.12.2020 Прил. п.102 | НР Благоустройство (ремонтно-строительные) |  |  | 4: %; 5: 102; 7: 102; 10: 148.44; 12: 1424 | [8 empty] | НР Благоустройство (ремонтно-строительные)
| Приказ Минстроя России № 774/пр от 11.12.2020 Прил. п.102 | СП Благоустройство (ремонтно-строительные) |  |  | 4: %; 5: 54; 7: 54; 10: 78.59; 12: 754 | [8 empty] | СП Благоустройство (ремонтно-строительные)
|  | Всего по позиции |  |  | 10: 444.19; 12: 4260 | [10 empty] | Всего по позиции
32.1 | ФССЦ-05.1.01.09-0041 | Кольцо опорное КО-4-70 /бетон B15 (200), объем 0,02 м3, расход арматуры 0,5 кг |  |  | шт |  |  | 14 | 50.51 |  | 707.14 | 9,59 | 6781 |  |  |  |  | Кольцо опорное КО-4-70 /бетон B15 (200), объем 0,02 м3, расход арматуры 0,5 кг
|  | Объем=2*7 | [16 empty] | Объем=2*7
32.2 | ФССЦ-05.1.01.09-0042 | Кольцо опорное КО-6 /бетон B15 (М200), объем 0,02 м3, расход арматуры 1,10 кг |  |  | шт |  |  | 7 | 31.43 |  | 220.01 | 9,59 | 2110 |  |  |  |  | Кольцо опорное КО-6 /бетон B15 (М200), объем 0,02 м3, расход арматуры 1,10 кг
|  | Объем=1*7 | [16 empty] | Объем=1*7
|  | Итого по разделу 10 Регулирование высотного положения крышек колодцев |  |  | 10: 1371.34 | [11 empty] | Итого по разделу 10 Регулирование высотного положения крышек колодцев
Раздел 11. Валка деревьев с применением автогидроподъемника (кроме породы тополь) | [16 empty] | Раздел 11. Валка деревьев с применением автогидроподъемника (кроме породы тополь)
33 | ФЕРр68-34-1 | Валка деревьев с применением автогидроподъемника без корчевки пня мягколиственных, твердолиственных (кроме породы тополь) при диаметре ствола: до 36 см |  |  | 4: м3; 7: 17,64 |  |  |  |  | Валка деревьев с применением автогидроподъемника без корчевки пня мягколиственных, твердолиственных (кроме породы тополь) при диаметре ствола: до 36 см
|  | Объем=7*2,52 | [16 empty] | Объем=7*2,52
| Приказ от 04.08.2020 № 421/пр прил.10 табл.3 п.10.3 | Производство ремонтно-строительных работ осуществляется в стесненных условиях населенных пунктов: территорий общего пользования ОЗП=1,1; ЭМ=1,1 к расх.; ЗПМ=1,1; ТЗ=1,1; ТЗМ=1,1 | [17 empty] | Производство ремонтно-строительных работ осуществляется в стесненных условиях населенных пунктов: территорий общего пользования ОЗП=1,1; ЭМ=1,1 к расх.; ЗПМ=1,1; ТЗ=1,1; ТЗМ=1,1
| 1 | ОТ |  |  | 8: 34.74; 9: 1,1; 10: 674.09; 11: 9,59; 12: 6465 | [7 empty] | ОТ
| 2 | ЭМ |  |  | 8: 371.93; 9: 1,1; 10: 7216.93; 11: 9,59; 12: 69210 | [7 empty] | ЭМ
| 3 | в т.ч. ОТм |  |  | 8: 21.58; 9: 1,1; 10: 418.74; 11: 9,59; 12: 4016 | [7 empty] | в т.ч. ОТм
|  | ЗТ |  |  | 4: чел.-ч; 5: 3,83; 6: 1,1; 7: 74,31732 | [8 empty] | ЗТ
|  | ЗТм |  |  | 4: чел.-ч; 5: 1,86; 6: 1,1; 7: 36,09144 | [8 empty] | ЗТм
|  | Итого по расценке |  |  | 8: 406.67; 10: 7891.02 | [9 empty] | Итого по расценке
|  | ФОТ |  |  | 10: 1092.83; 12: 10481 | [8 empty] | ФОТ
| Приказ Минстроя России № 812/пр от 21.12.2020 Прил. п.102 | НР Благоустройство (ремонтно-строительные) |  |  | 4: %; 5: 102; 7: 102; 10: 1114.69; 12: 10691 | [8 empty] | НР Благоустройство (ремонтно-строительные)
| Приказ Минстроя России № 774/пр от 11.12.2020 Прил. п.102 | СП Благоустройство (ремонтно-строительные) |  |  | 4: %; 5: 54; 7: 54; 10: 590.13; 12: 5660 | [8 empty] | СП Благоустройство (ремонтно-строительные)
|  | Всего по позиции |  |  | 10: 9595.84; 12: 92026 | [10 empty] | Всего по позиции
34 | ФССЦпг-01-01-01-009 | Погрузо-разгрузочные работы при автомобильных перевозках: Погрузка дров |  |  | 1 т груза |  |  | 12,348 | 12.81 |  | 158.18 | 9,59 | 1517 |  |  |  |  | Погрузо-разгрузочные работы при автомобильных перевозках: Погрузка дров
|  | Объем=17,64*0,7 | [16 empty] | Объем=17,64*0,7
35 | ФССЦпг-03-21-01-027 | Перевозка грузов автомобилями-самосвалами грузоподъемностью 10 т работающих вне карьера на расстояние: I класс груза до 27 км |  |  | 1 т груза |  |  | 12,348 | 18.11 |  | 223.62 | 9,59 | 2145 |  |  |  |  | Перевозка грузов автомобилями-самосвалами грузоподъемностью 10 т работающих вне карьера на расстояние: I класс груза до 27 км
|  | Объем=17,64*0,7 | [16 empty] | Объем=17,64*0,7
35.1 | ТЦ_11.1.02.02_66_6608003655_06.09.2021_02 | Размещение отходов IV – V классов опасности. Древесные отходы от сноса и разборки зданий (Код ФККО 81210101724 Класс IV) |  |  | тн |  |  | 12,348 | 979.17 |  | 1260.79 | 9,59 | 12091 |  |  |  |  | Размещение отходов IV – V классов опасности. Древесные отходы от сноса и разборки зданий (Код ФККО 81210101724 Класс IV)
|  | Объем=17,64*0,7 | [16 empty] | Объем=17,64*0,7
|  | Итого по разделу 11 Валка деревьев с применением автогидроподъемника (кроме породы тополь) |  |  | 10: 11238.43 | [11 empty] | Итого по разделу 11 Валка деревьев с применением автогидроподъемника (кроме породы тополь)
Раздел 12. Валка деревьев с применением автогидроподъемника (тополь) | [16 empty] | Раздел 12. Валка деревьев с применением автогидроподъемника (тополь)
36 | ФЕРр68-34-4 | Валка деревьев с применением автогидроподъемника без корчевки пня породы тополь при диаметре ствола: до 100 см |  |  | 4: м3; 7: 30,33 |  |  |  |  | Валка деревьев с применением автогидроподъемника без корчевки пня породы тополь при диаметре ствола: до 100 см
|  | Объем=6*5,055 | [16 empty] | Объем=6*5,055
| Приказ от 04.08.2020 № 421/пр прил.10 табл.3 п.10.3 | Производство ремонтно-строительных работ осуществляется в стесненных условиях населенных пунктов: территорий общего пользования ОЗП=1,1; ЭМ=1,1 к расх.; ЗПМ=1,1; ТЗ=1,1; ТЗМ=1,1 | [17 empty] | Производство ремонтно-строительных работ осуществляется в стесненных условиях населенных пунктов: территорий общего пользования ОЗП=1,1; ЭМ=1,1 к расх.; ЗПМ=1,1; ТЗ=1,1; ТЗМ=1,1
| 1 | ОТ |  |  | 8: 10.07; 9: 1,1; 10: 335.97; 11: 9,59; 12: 3222 | [7 empty] | ОТ
| 2 | ЭМ |  |  | 8: 107.98; 9: 1,1; 10: 3602.54; 11: 9,59; 12: 34548 | [7 empty] | ЭМ
| 3 | в т.ч. ОТм |  |  | 8: 6.26; 9: 1,1; 10: 208.85; 11: 9,59; 12: 2003 | [7 empty] | в т.ч. ОТм
|  | ЗТ |  |  | 4: чел.-ч; 5: 1,11; 6: 1,1; 7: 37,03293 | [8 empty] | ЗТ
|  | ЗТм |  |  | 4: чел.-ч; 5: 0,54; 6: 1,1; 7: 18,01602 | [8 empty] | ЗТм
|  | Итого по расценке |  |  | 8: 118.05; 10: 3938.51 | [9 empty] | Итого по расценке
|  | ФОТ |  |  | 10: 544.82; 12: 5225 | [8 empty] | ФОТ
| Приказ Минстроя России № 812/пр от 21.12.2020 Прил. п.102 | НР Благоустройство (ремонтно-строительные) |  |  | 4: %; 5: 102; 7: 102; 10: 555.72; 12: 5330 | [8 empty] | НР Благоустройство (ремонтно-строительные)
| Приказ Минстроя России № 774/пр от 11.12.2020 Прил. п.102 | СП Благоустройство (ремонтно-строительные) |  |  | 4: %; 5: 54; 7: 54; 10: 294.2; 12: 2822 | [8 empty] | СП Благоустройство (ремонтно-строительные)
|  | Всего по позиции |  |  | 10: 4788.43; 12: 45922 | [10 empty] | Всего по позиции
37 | ФССЦпг-01-01-01-009 | Погрузо-разгрузочные работы при автомобильных перевозках: Погрузка дров |  |  | 1 т груза |  |  | 21,231 | 12.81 |  | 271.97 | 9,59 | 2608 |  |  |  |  | Погрузо-разгрузочные работы при автомобильных перевозках: Погрузка дров
|  | Объем=30,33*0,7 | [16 empty] | Объем=30,33*0,7
38 | ФССЦпг-03-21-01-027 | Перевозка грузов автомобилями-самосвалами грузоподъемностью 10 т работающих вне карьера на расстояние: I класс груза до 27 км |  |  | 1 т груза |  |  | 21,231 | 18.11 |  | 384.49 | 9,59 | 3687 |  |  |  |  | Перевозка грузов автомобилями-самосвалами грузоподъемностью 10 т работающих вне карьера на расстояние: I класс груза до 27 км
|  | Объем=30,33*0,7 | [16 empty] | Объем=30,33*0,7
38.1 | ТЦ_11.1.02.02_66_6608003655_06.09.2021_02 | Размещение отходов IV – V классов опасности. Древесные отходы от сноса и разборки зданий (Код ФККО 81210101724 Класс IV) |  |  | тн |  |  | 21,231 | 979.17 |  | 2167.78 | 9,59 | 20789 |  |  |  |  | Размещение отходов IV – V классов опасности. Древесные отходы от сноса и разборки зданий (Код ФККО 81210101724 Класс IV)
|  | Объем=30,33*0,7 | [16 empty] | Объем=30,33*0,7
|  | Итого по разделу 12 Валка деревьев с применением автогидроподъемника (тополь) |  |  | 10: 7612.67 | [11 empty] | Итого по разделу 12 Валка деревьев с применением автогидроподъемника (тополь)
Раздел 13. Формовочная обрезка деревьев | [16 empty] | Раздел 13. Формовочная обрезка деревьев
39 | ФЕР47-01-107-02 | Формовочная обрезка деревьев высотой: более 5 м |  |  | 4: шт; 7: 10 |  |  |  |  | Формовочная обрезка деревьев высотой: более 5 м
| Приказ от 04.08.2020 № 421/пр прил.10 табл.3 п.10.3 | Производство ремонтно-строительных работ осуществляется в стесненных условиях населенных пунктов: территорий общего пользования ОЗП=1,1; ЭМ=1,1 к расх.; ЗПМ=1,1; ТЗ=1,1; ТЗМ=1,1 | [17 empty] | Производство ремонтно-строительных работ осуществляется в стесненных условиях населенных пунктов: территорий общего пользования ОЗП=1,1; ЭМ=1,1 к расх.; ЗПМ=1,1; ТЗ=1,1; ТЗМ=1,1
| 1 | ОТ |  |  | 8: 37.98; 9: 1,1; 10: 417.78; 11: 9,59; 12: 4007 | [7 empty] | ОТ
| 2 | ЭМ |  |  | 8: 569.89; 9: 1,1; 10: 6268.79; 11: 9,59; 12: 60118 | [7 empty] | ЭМ
| 3 | в т.ч. ОТм |  |  | 8: 33.06; 9: 1,1; 10: 363.66; 11: 9,59; 12: 3487 | [7 empty] | в т.ч. ОТм
|  | ЗТ |  |  | 4: чел.-ч; 5: 2,94; 6: 1,1; 7: 32,34 | [8 empty] | ЗТ
|  | ЗТм |  |  | 4: чел.-ч; 5: 2,85; 6: 1,1; 7: 31,35 | [8 empty] | ЗТм
|  | Итого по расценке |  |  | 8: 607.87; 10: 6686.57 | [9 empty] | Итого по расценке
|  | ФОТ |  |  | 10: 781.44; 12: 7494 | [8 empty] | ФОТ
| Приказ Минстроя России № 812/пр от 21.12.2020 Прил. п.41 | НР Озеленение. Защитные лесонасаждения |  |  | 4: %; 5: 103; 7: 103; 10: 804.88; 12: 7719 | [8 empty] | НР Озеленение. Защитные лесонасаждения
| Приказ Минстроя России № 774/пр от 11.12.2020 Прил. п.41 | СП Озеленение. Защитные лесонасаждения |  |  | % | 72 | 0,85 | 61,2 |  |  | 478.24 |  | 4586 | [8 empty] | СП Озеленение. Защитные лесонасаждения
|  | Всего по позиции |  |  | 10: 7969.69; 12: 76430 | [10 empty] | Всего по позиции
40 | ФССЦпг-01-01-01-009 | Погрузо-разгрузочные работы при автомобильных перевозках: Погрузка дров |  |  | 1 т груза |  |  | 26,25 | 12.81 |  | 336.26 | 9,59 | 3225 |  |  |  |  | Погрузо-разгрузочные работы при автомобильных перевозках: Погрузка дров
|  | Объем=(3,75*10)*0,7 | [16 empty] | Объем=(3,75*10)*0,7
41 | ФССЦпг-03-21-01-027 | Перевозка грузов автомобилями-самосвалами грузоподъемностью 10 т работающих вне карьера на расстояние: I класс груза до 27 км |  |  | 1 т груза |  |  | 26,25 | 18.11 |  | 475.39 | 9,59 | 4559 |  |  |  |  | Перевозка грузов автомобилями-самосвалами грузоподъемностью 10 т работающих вне карьера на расстояние: I класс груза до 27 км
|  | Объем=(3,75*10)*0,7 | [16 empty] | Объем=(3,75*10)*0,7
41.1 | ТЦ_11.1.02.02_66_6608003655_06.09.2021_02 | Размещение отходов IV – V классов опасности. Древесные отходы от сноса и разборки зданий (Код ФККО 81210101724 Класс IV) |  |  | тн |  |  | 26,25 | 979.17 |  | 2680.19 | 9,59 | 25703 |  |  |  |  | Размещение отходов IV – V классов опасности. Древесные отходы от сноса и разборки зданий (Код ФККО 81210101724 Класс IV)
|  | Объем=(3,75*10)*0,7 | [16 empty] | Объем=(3,75*10)*0,7
|  | Итого по разделу 13 Формовочная обрезка деревьев |  |  | 10: 11461.53 | [11 empty] | Итого по разделу 13 Формовочная обрезка деревьев
Раздел 14. Корчевка пней | [16 empty] | Раздел 14. Корчевка пней
42 | ФЕРр68-1-3 | Корчевка пней твердых пород вручную с засыпкой ям от корчевки в городских условиях, диаметр пня: до 45 см (Объем пней 0,167м3) |  |  | 4: шт; 7: 7 |  |  |  |  | Корчевка пней твердых пород вручную с засыпкой ям от корчевки в городских условиях, диаметр пня: до 45 см (Объем пней 0,167м3)
| Приказ от 04.08.2020 № 421/пр прил.10 табл.3 п.10.3 | Производство ремонтно-строительных работ осуществляется в стесненных условиях населенных пунктов: территорий общего пользования ОЗП=1,1; ЭМ=1,1 к расх.; ЗПМ=1,1; ТЗ=1,1; ТЗМ=1,1 | [17 empty] | Производство ремонтно-строительных работ осуществляется в стесненных условиях населенных пунктов: территорий общего пользования ОЗП=1,1; ЭМ=1,1 к расх.; ЗПМ=1,1; ТЗ=1,1; ТЗМ=1,1
| 1 | ОТ |  |  | 8: 49.86; 9: 1,1; 10: 383.92; 11: 9,59; 12: 3682 | [7 empty] | ОТ
| 2 | ЭМ |  |  | 8: 23.66; 9: 1,1; 10: 182.18; 11: 9,59; 12: 1747 | [7 empty] | ЭМ
| 3 | в т.ч. ОТм |  |  | 8: 4.18; 9: 1,1; 10: 32.19; 11: 9,59; 12: 309 | [7 empty] | в т.ч. ОТм
|  | ЗТ |  |  | 4: чел.-ч; 5: 5,95; 6: 1,1; 7: 45,815 | [8 empty] | ЗТ
|  | ЗТм |  |  | 4: чел.-ч; 5: 0,36; 6: 1,1; 7: 2,772 | [8 empty] | ЗТм
|  | Итого по расценке |  |  | 8: 73.52; 10: 566.1 | [9 empty] | Итого по расценке
|  | ФОТ |  |  | 10: 416.11; 12: 3991 | [8 empty] | ФОТ
| Приказ Минстроя России № 812/пр от 21.12.2020 Прил. п.102 | НР Благоустройство (ремонтно-строительные) |  |  | 4: %; 5: 102; 7: 102; 10: 424.43; 12: 4071 | [8 empty] | НР Благоустройство (ремонтно-строительные)
| Приказ Минстроя России № 774/пр от 11.12.2020 Прил. п.102 | СП Благоустройство (ремонтно-строительные) |  |  | 4: %; 5: 54; 7: 54; 10: 224.7; 12: 2155 | [8 empty] | СП Благоустройство (ремонтно-строительные)
|  | Всего по позиции |  |  | 10: 1215.23; 12: 11655 | [10 empty] | Всего по позиции
42.1 | ФССЦ-16.2.01.02-0002 | Земля растительная механизированной заготовки |  |  | м3 |  |  | 2,1 | 131.9 |  | 276.99 | 9,59 | 2656 |  |  |  |  | Земля растительная механизированной заготовки
43 | ФЕРр68-1-4 | Корчевка пней твердых пород вручную с засыпкой ям от корчевки в городских условиях, диаметр пня: до 55 см (Объем пней 0,21м3) |  |  | 4: шт; 7: 6 |  |  |  |  | Корчевка пней твердых пород вручную с засыпкой ям от корчевки в городских условиях, диаметр пня: до 55 см (Объем пней 0,21м3)
| Приказ от 04.08.2020 № 421/пр прил.10 табл.3 п.10.3 | Производство ремонтно-строительных работ осуществляется в стесненных условиях населенных пунктов: территорий общего пользования ОЗП=1,1; ЭМ=1,1 к расх.; ЗПМ=1,1; ТЗ=1,1; ТЗМ=1,1 | [17 empty] | Производство ремонтно-строительных работ осуществляется в стесненных условиях населенных пунктов: территорий общего пользования ОЗП=1,1; ЭМ=1,1 к расх.; ЗПМ=1,1; ТЗ=1,1; ТЗМ=1,1
| 1 | ОТ |  |  | 8: 57.74; 9: 1,1; 10: 381.08; 11: 9,59; 12: 3655 | [7 empty] | ОТ
| 2 | ЭМ |  |  | 8: 26.94; 9: 1,1; 10: 177.8; 11: 9,59; 12: 1705 | [7 empty] | ЭМ
| 3 | в т.ч. ОТм |  |  | 8: 4.76; 9: 1,1; 10: 31.42; 11: 9,59; 12: 301 | [7 empty] | в т.ч. ОТм
|  | ЗТ |  |  | 4: чел.-ч; 5: 6,89; 6: 1,1; 7: 45,474 | [8 empty] | ЗТ
|  | ЗТм |  |  | 4: чел.-ч; 5: 0,41; 6: 1,1; 7: 2,706 | [8 empty] | ЗТм
|  | Итого по расценке |  |  | 8: 84.68; 10: 558.88 | [9 empty] | Итого по расценке
|  | ФОТ |  |  | 10: 412.5; 12: 3956 | [8 empty] | ФОТ
| Приказ Минстроя России № 812/пр от 21.12.2020 Прил. п.102 | НР Благоустройство (ремонтно-строительные) |  |  | 4: %; 5: 102; 7: 102; 10: 420.75; 12: 4035 | [8 empty] | НР Благоустройство (ремонтно-строительные)
| Приказ Минстроя России № 774/пр от 11.12.2020 Прил. п.102 | СП Благоустройство (ремонтно-строительные) |  |  | 4: %; 5: 54; 7: 54; 10: 222.75; 12: 2136 | [8 empty] | СП Благоустройство (ремонтно-строительные)
|  | Всего по позиции |  |  | 10: 1202.38; 12: 11531 | [10 empty] | Всего по позиции
43.1 | ФССЦ-16.2.01.02-0002 | Земля растительная механизированной заготовки |  |  | м3 |  |  | 2,1 | 131.9 |  | 276.99 | 9,59 | 2656 |  |  |  |  | Земля растительная механизированной заготовки
44 | ФССЦпг-01-01-01-009 | Погрузо-разгрузочные работы при автомобильных перевозках: Погрузка дров |  |  | 1 т груза |  |  | 1,7003 | 12.81 |  | 21.78 | 9,59 | 209 |  |  |  |  | Погрузо-разгрузочные работы при автомобильных перевозках: Погрузка дров
|  | Объем=(7*0,167+6*0,21)*0,7 | [16 empty] | Объем=(7*0,167+6*0,21)*0,7
45 | ФССЦпг-03-21-01-027 | Перевозка грузов автомобилями-самосвалами грузоподъемностью 10 т работающих вне карьера на расстояние: I класс груза до 27 км |  |  | 1 т груза |  |  | 1,7003 | 18.11 |  | 30.79 | 9,59 | 295 |  |  |  |  | Перевозка грузов автомобилями-самосвалами грузоподъемностью 10 т работающих вне карьера на расстояние: I класс груза до 27 км
|  | Объем=(7*0,167+6*0,21)*0,7 | [16 empty] | Объем=(7*0,167+6*0,21)*0,7
45.1 | ТЦ_11.1.02.02_66_6608003655_06.09.2021_02 | Размещение отходов IV – V классов опасности. Древесные отходы от сноса и разборки зданий (Код ФККО 81210101724 Класс IV) |  |  | тн |  |  | 1,7003 | 979.17 |  | 173.62 | 9,59 | 1665 |  |  |  |  | Размещение отходов IV – V классов опасности. Древесные отходы от сноса и разборки зданий (Код ФККО 81210101724 Класс IV)
|  | Объем=(7*0,167+6*0,21)*0,7 | [16 empty] | Объем=(7*0,167+6*0,21)*0,7
|  | Итого по разделу 14 Корчевка пней |  |  | 10: 3197.78 | [11 empty] | Итого по разделу 14 Корчевка пней
Раздел 15. Посадка деревьев | [16 empty] | Раздел 15. Посадка деревьев
46 | ФЕР47-01-005-10 | Подготовка стандартных посадочных мест механизированным способом для деревьев и кустарников с квадратным комом земли размером: 0,8x0,8x0,5 м с добавлением растительной земли до 100% |  |  | 4: 10 шт; 7: 0,7 |  |  |  |  | Подготовка стандартных посадочных мест механизированным способом для деревьев и кустарников с квадратным комом земли размером: 0,8x0,8x0,5 м с добавлением растительной земли до 100%
|  | Объем=7 / 10 | [16 empty] | Объем=7 / 10
| Приказ от 04.08.2020 № 421/пр прил.10 табл.3 п.10.3 | Производство ремонтно-строительных работ осуществляется в стесненных условиях населенных пунктов: территорий общего пользования ОЗП=1,1; ЭМ=1,1 к расх.; ЗПМ=1,1; ТЗ=1,1; ТЗМ=1,1 | [17 empty] | Производство ремонтно-строительных работ осуществляется в стесненных условиях населенных пунктов: территорий общего пользования ОЗП=1,1; ЭМ=1,1 к расх.; ЗПМ=1,1; ТЗ=1,1; ТЗМ=1,1
| 1 | ОТ |  |  | 8: 334.15; 9: 1,1; 10: 257.3; 11: 9,59; 12: 2468 | [7 empty] | ОТ
| 2 | ЭМ |  |  | 8: 60.21; 9: 1,1; 10: 46.36; 11: 9,59; 12: 445 | [7 empty] | ЭМ
| 3 | в т.ч. ОТм |  |  | 8: 9.98; 9: 1,1; 10: 7.68; 11: 9,59; 12: 74 | [7 empty] | в т.ч. ОТм
| 4 | М |  |  | 8: 2774.97; 10: 1942.48; 11: 9,59; 12: 18628 | [7 empty] | М
|  | ЗТ |  |  | 4: чел.-ч; 5: 42,84; 6: 1,1; 7: 32,9868 | [8 empty] | ЗТ
|  | ЗТм |  |  | 4: чел.-ч; 5: 0,86; 6: 1,1; 7: 0,6622 | [8 empty] | ЗТм
|  | Итого по расценке |  |  | 8: 3169.33; 10: 2246.14 | [9 empty] | Итого по расценке
|  | ФОТ |  |  | 10: 264.98; 12: 2542 | [8 empty] | ФОТ
| Приказ Минстроя России № 812/пр от 21.12.2020 Прил. п.41 | НР Озеленение. Защитные лесонасаждения |  |  | 4: %; 5: 103; 7: 103; 10: 272.93; 12: 2618 | [8 empty] | НР Озеленение. Защитные лесонасаждения
| Приказ Минстроя России № 774/пр от 11.12.2020 Прил. п.41 | СП Озеленение. Защитные лесонасаждения |  |  | % | 72 | 0,85 | 61,2 |  |  | 162.17 |  | 1556 | [8 empty] | СП Озеленение. Защитные лесонасаждения
|  | Всего по позиции |  |  | 10: 2681.24; 12: 25715 | [10 empty] | Всего по позиции
47 | ФЕР47-01-009-06 | Посадка деревьев и кустарников с комом земли размером: 0,8x0,8x0,5 м |  |  | 4: 10 шт; 7: 0,7 |  |  |  |  | Посадка деревьев и кустарников с комом земли размером: 0,8x0,8x0,5 м
|  | Объем=7 / 10 | [16 empty] | Объем=7 / 10
| Приказ от 04.08.2020 № 421/пр прил.10 табл.3 п.10.3 | Производство ремонтно-строительных работ осуществляется в стесненных условиях населенных пунктов: территорий общего пользования ОЗП=1,1; ЭМ=1,1 к расх.; ЗПМ=1,1; ТЗ=1,1; ТЗМ=1,1 | [17 empty] | Производство ремонтно-строительных работ осуществляется в стесненных условиях населенных пунктов: территорий общего пользования ОЗП=1,1; ЭМ=1,1 к расх.; ЗПМ=1,1; ТЗ=1,1; ТЗМ=1,1
| 1 | ОТ |  |  | 8: 352.09; 9: 1,1; 10: 271.11; 11: 9,59; 12: 2600 | [7 empty] | ОТ
| 2 | ЭМ |  |  | 8: 279.58; 9: 1,1; 10: 215.28; 11: 9,59; 12: 2065 | [7 empty] | ЭМ
| 3 | в т.ч. ОТм |  |  | 8: 31.43; 9: 1,1; 10: 24.2; 11: 9,59; 12: 232 | [7 empty] | в т.ч. ОТм
| 4 | М |  |  | 8: 412.22; 10: 288.55; 11: 9,59; 12: 2767 | [7 empty] | М
|  | ЗТ |  |  | 4: чел.-ч; 5: 36,6; 6: 1,1; 7: 28,182 | [8 empty] | ЗТ
|  | ЗТм |  |  | 4: чел.-ч; 5: 2,47; 6: 1,1; 7: 1,9019 | [8 empty] | ЗТм
|  | Итого по расценке |  |  | 8: 1043.89; 10: 774.94 | [9 empty] | Итого по расценке
|  | ФОТ |  |  | 10: 295.31; 12: 2832 | [8 empty] | ФОТ
| Приказ Минстроя России № 812/пр от 21.12.2020 Прил. п.41 | НР Озеленение. Защитные лесонасаждения |  |  | 4: %; 5: 103; 7: 103; 10: 304.17; 12: 2917 | [8 empty] | НР Озеленение. Защитные лесонасаждения
| Приказ Минстроя России № 774/пр от 11.12.2020 Прил. п.41 | СП Озеленение. Защитные лесонасаждения |  |  | % | 72 | 0,85 | 61,2 |  |  | 180.73 |  | 1733 | [8 empty] | СП Озеленение. Защитные лесонасаждения
|  | Всего по позиции |  |  | 10: 1259.84; 12: 12082 | [10 empty] | Всего по позиции
47.1 | ФССЦ-16.2.02.02-0252 | Яблоня лесная, высота 1,5-3 м |  |  | шт |  |  | 7 | 664.76 |  | 4653.32 | 9,59 | 44625 |  |  |  |  | Яблоня лесная, высота 1,5-3 м
|  | Итого по разделу 15 Посадка деревьев |  |  | 10: 8594.4 | [11 empty] | Итого по разделу 15 Посадка деревьев
Раздел 16. Посадка кустарников | [16 empty] | Раздел 16. Посадка кустарников
48 | ФЕР47-01-006-08 | Подготовка стандартных посадочных мест вручную для деревьев и кустарников с круглым комом земли размером: 0,3x0,3 м с добавлением растительной земли до 50% |  |  | 4: 10 шт; 7: 14 |  |  |  |  | Подготовка стандартных посадочных мест вручную для деревьев и кустарников с круглым комом земли размером: 0,3x0,3 м с добавлением растительной земли до 50%
|  | Объем=140 / 10 | [16 empty] | Объем=140 / 10
| Приказ от 04.08.2020 № 421/пр прил.10 табл.3 п.10.3 | Производство ремонтно-строительных работ осуществляется в стесненных условиях населенных пунктов: территорий общего пользования ОЗП=1,1; ЭМ=1,1 к расх.; ЗПМ=1,1; ТЗ=1,1; ТЗМ=1,1 | [17 empty] | Производство ремонтно-строительных работ осуществляется в стесненных условиях населенных пунктов: территорий общего пользования ОЗП=1,1; ЭМ=1,1 к расх.; ЗПМ=1,1; ТЗ=1,1; ТЗМ=1,1
| 1 | ОТ |  |  | 8: 90.56; 9: 1,1; 10: 1394.62; 11: 9,59; 12: 13374 | [7 empty] | ОТ
| 4 | М |  |  | 8: 62.65; 10: 877.1; 11: 9,59; 12: 8411 | [7 empty] | М
|  | ЗТ |  |  | 4: чел.-ч; 5: 11,61; 6: 1,1; 7: 178,794 | [8 empty] | ЗТ
|  | Итого по расценке |  |  | 8: 153.21; 10: 2271.72 | [9 empty] | Итого по расценке
|  | ФОТ |  |  | 10: 1394.62; 12: 13374 | [8 empty] | ФОТ
| Приказ Минстроя России № 812/пр от 21.12.2020 Прил. п.41 | НР Озеленение. Защитные лесонасаждения |  |  | 4: %; 5: 103; 7: 103; 10: 1436.46; 12: 13775 | [8 empty] | НР Озеленение. Защитные лесонасаждения
| Приказ Минстроя России № 774/пр от 11.12.2020 Прил. п.41 | СП Озеленение. Защитные лесонасаждения |  |  | % | 72 | 0,85 | 61,2 |  |  | 853.51 |  | 8185 | [8 empty] | СП Озеленение. Защитные лесонасаждения
|  | Всего по позиции |  |  | 10: 4561.69; 12: 43745 | [10 empty] | Всего по позиции
48.1 | ФССЦ-16.2.01.02-0001 | Земля растительная |  |  | м3 |  |  | 14 | 135.6 |  | 1898.4 | 9,59 | 18206 |  |  |  |  | Земля растительная
49 | ФЕР47-01-009-02 | Посадка деревьев и кустарников с комом земли размером: 0,3x0,3 м |  |  | 4: 10 шт; 7: 14 |  |  |  |  | Посадка деревьев и кустарников с комом земли размером: 0,3x0,3 м
|  | Объем=140 / 10 | [16 empty] | Объем=140 / 10
| Приказ от 04.08.2020 № 421/пр прил.10 табл.3 п.10.3 | Производство ремонтно-строительных работ осуществляется в стесненных условиях населенных пунктов: территорий общего пользования ОЗП=1,1; ЭМ=1,1 к расх.; ЗПМ=1,1; ТЗ=1,1; ТЗМ=1,1 | [17 empty] | Производство ремонтно-строительных работ осуществляется в стесненных условиях населенных пунктов: территорий общего пользования ОЗП=1,1; ЭМ=1,1 к расх.; ЗПМ=1,1; ТЗ=1,1; ТЗМ=1,1
| 1 | ОТ |  |  | 8: 59.26; 9: 1,1; 10: 912.6; 11: 9,59; 12: 8752 | [7 empty] | ОТ
| 2 | ЭМ |  |  | 8: 28.6; 9: 1,1; 10: 440.44; 11: 9,59; 12: 4224 | [7 empty] | ЭМ
| 3 | в т.ч. ОТм |  |  | 8: 3.02; 9: 1,1; 10: 46.51; 11: 9,59; 12: 446 | [7 empty] | в т.ч. ОТм
| 4 | М |  |  | 8: 211.31; 10: 2958.34; 11: 9,59; 12: 28370 | [7 empty] | М
|  | ЗТ |  |  | 4: чел.-ч; 5: 6,16; 6: 1,1; 7: 94,864 | [8 empty] | ЗТ
|  | ЗТм |  |  | 4: чел.-ч; 5: 0,26; 6: 1,1; 7: 4,004 | [8 empty] | ЗТм
|  | Итого по расценке |  |  | 8: 299.17; 10: 4311.38 | [9 empty] | Итого по расценке
|  | ФОТ |  |  | 10: 959.11; 12: 9198 | [8 empty] | ФОТ
| Приказ Минстроя России № 812/пр от 21.12.2020 Прил. п.41 | НР Озеленение. Защитные лесонасаждения |  |  | 4: %; 5: 103; 7: 103; 10: 987.88; 12: 9474 | [8 empty] | НР Озеленение. Защитные лесонасаждения
| Приказ Минстроя России № 774/пр от 11.12.2020 Прил. п.41 | СП Озеленение. Защитные лесонасаждения |  |  | % | 72 | 0,85 | 61,2 |  |  | 586.98 |  | 5629 | [8 empty] | СП Озеленение. Защитные лесонасаждения
|  | Всего по позиции |  |  | 10: 5886.24; 12: 56449 | [10 empty] | Всего по позиции
49.1 | ФССЦ-16.2.02.06-0002 | Роза кустовая (ругоза, канина), высота-до 1,0 м |  |  | шт |  |  | 140 | 41.36 |  | 5790.4 | 9,59 | 55530 |  |  |  |  | Роза кустовая (ругоза, канина), высота-до 1,0 м
|  | Итого по разделу 16 Посадка кустарников |  |  | 10: 18136.73 | [11 empty] | Итого по разделу 16 Посадка кустарников
Раздел 17. МАЛЫЕ ФОРМЫ | [16 empty] | Раздел 17. МАЛЫЕ ФОРМЫ
50 | ТЦ_15.1.02.09_66_6686094875_26.08.2021_02 | Игровой комплекс ИК-012 6900х3100х4100 |  |  | шт |  |  | 1 | 974071.67 | 1,02306 | 103913.87 | 9,59 | 996534 |  |  |  |  | Игровой комплекс ИК-012 6900х3100х4100
| Приказ от 04.08.2020 № 421/пр п.91 | Транспортные затраты, в случае невозможности их определения на основании расчета или по результатам конъюнктурного анализа (от отпускной цены оборудования) - до 3% ПЗ=0,3% (ОЗП=0,3%; ЭМ=0,3%; МАТ=0,3%) | [17 empty] | Транспортные затраты, в случае невозможности их определения на основании расчета или по результатам конъюнктурного анализа (от отпускной цены оборудования) - до 3% ПЗ=0,3% (ОЗП=0,3%; ЭМ=0,3%; МАТ=0,3%)
| Приказ от 04.08.2020 № 421/пр п.92а | Заготовительно-складские расходы для материальных ресурсов (за исключением металлических конструкций) - 2% ПЗ=2% (ОЗП=2%; ЭМ=2%; МАТ=2%) | [17 empty] | Заготовительно-складские расходы для материальных ресурсов (за исключением металлических конструкций) - 2% ПЗ=2% (ОЗП=2%; ЭМ=2%; МАТ=2%)
51 | ТЦ_15.1.02.21_66_6686094875_26.08.2021_02 | Песочница "Медальон" 2950х2800х300 |  |  | шт |  |  | 1 | 37975 | 1,02306 | 4051.2 | 9,59 | 38851 |  |  |  |  | Песочница "Медальон" 2950х2800х300
| Приказ от 04.08.2020 № 421/пр п.91 | Транспортные затраты, в случае невозможности их определения на основании расчета или по результатам конъюнктурного анализа (от отпускной цены оборудования) - до 3% ПЗ=0,3% (ОЗП=0,3%; ЭМ=0,3%; МАТ=0,3%) | [17 empty] | Транспортные затраты, в случае невозможности их определения на основании расчета или по результатам конъюнктурного анализа (от отпускной цены оборудования) - до 3% ПЗ=0,3% (ОЗП=0,3%; ЭМ=0,3%; МАТ=0,3%)
| Приказ от 04.08.2020 № 421/пр п.92а | Заготовительно-складские расходы для материальных ресурсов (за исключением металлических конструкций) - 2% ПЗ=2% (ОЗП=2%; ЭМ=2%; МАТ=2%) | [17 empty] | Заготовительно-складские расходы для материальных ресурсов (за исключением металлических конструкций) - 2% ПЗ=2% (ОЗП=2%; ЭМ=2%; МАТ=2%)
52 | ТЦ_15.1.02.08_66_6686094875_26.08.2021_02 | Качели "Леопольд" (с разными вариантами сидений: со спинкой, без спинки) 2746*1632*2132 |  |  | шт |  |  | 1 | 62735.83 | 1,0105225 | 6610.64 | 9,59 | 63396 |  |  |  |  | Качели "Леопольд" (с разными вариантами сидений: со спинкой, без спинки) 2746*1632*2132
| Приказ от 04.08.2020 № 421/пр п.91 | Транспортные затраты, в случае невозможности их определения на основании расчета или по результатам конъюнктурного анализа (от отпускной цены оборудования) - до 3% ПЗ=0,3% (ОЗП=0,3%; ЭМ=0,3%; МАТ=0,3%) | [17 empty] | Транспортные затраты, в случае невозможности их определения на основании расчета или по результатам конъюнктурного анализа (от отпускной цены оборудования) - до 3% ПЗ=0,3% (ОЗП=0,3%; ЭМ=0,3%; МАТ=0,3%)
| Приказ от 04.08.2020 № 421/пр п.92б | Заготовительно-складские расходы для металлических конструкций - 0,75% ПЗ=0,75% (ОЗП=0,75%; ЭМ=0,75%; МАТ=0,75%) | [17 empty] | Заготовительно-складские расходы для металлических конструкций - 0,75% ПЗ=0,75% (ОЗП=0,75%; ЭМ=0,75%; МАТ=0,75%)
53 | ТЦ_15.1.02.08_66_6686094875_26.08.2021_02 | Качели "Гамак 1" 2500*1632*2132 |  |  | шт |  |  | 1 | 131834.34 | 1,0105225 | 13891.76 | 9,59 | 133222 |  |  |  |  | Качели "Гамак 1" 2500*1632*2132
| Приказ от 04.08.2020 № 421/пр п.91 | Транспортные затраты, в случае невозможности их определения на основании расчета или по результатам конъюнктурного анализа (от отпускной цены оборудования) - до 3% ПЗ=0,3% (ОЗП=0,3%; ЭМ=0,3%; МАТ=0,3%) | [17 empty] | Транспортные затраты, в случае невозможности их определения на основании расчета или по результатам конъюнктурного анализа (от отпускной цены оборудования) - до 3% ПЗ=0,3% (ОЗП=0,3%; ЭМ=0,3%; МАТ=0,3%)
| Приказ от 04.08.2020 № 421/пр п.92б | Заготовительно-складские расходы для металлических конструкций - 0,75% ПЗ=0,75% (ОЗП=0,75%; ЭМ=0,75%; МАТ=0,75%) | [17 empty] | Заготовительно-складские расходы для металлических конструкций - 0,75% ПЗ=0,75% (ОЗП=0,75%; ЭМ=0,75%; МАТ=0,75%)
54 | ТЦ_15.1.02.07_66_6686094875_26.08.2021_02 | Качалка КНП 13 750*400*800 |  |  | шт |  |  | 1 | 49076.5 | 1,02306 | 5235.45 | 9,59 | 50208 |  |  |  |  | Качалка КНП 13 750*400*800
| Приказ от 04.08.2020 № 421/пр п.91 | Транспортные затраты, в случае невозможности их определения на основании расчета или по результатам конъюнктурного анализа (от отпускной цены оборудования) - до 3% ПЗ=0,3% (ОЗП=0,3%; ЭМ=0,3%; МАТ=0,3%) | [17 empty] | Транспортные затраты, в случае невозможности их определения на основании расчета или по результатам конъюнктурного анализа (от отпускной цены оборудования) - до 3% ПЗ=0,3% (ОЗП=0,3%; ЭМ=0,3%; МАТ=0,3%)
| Приказ от 04.08.2020 № 421/пр п.92а | Заготовительно-складские расходы для материальных ресурсов (за исключением металлических конструкций) - 2% ПЗ=2% (ОЗП=2%; ЭМ=2%; МАТ=2%) | [17 empty] | Заготовительно-складские расходы для материальных ресурсов (за исключением металлических конструкций) - 2% ПЗ=2% (ОЗП=2%; ЭМ=2%; МАТ=2%)
55 | ТЦ_15.1.02.00_66_6686094875_26.08.2021_02 | СК 16.21 Воркаут 6447*1796*2600 |  |  | шт |  |  | 1 | 148779.18 | 1,0105225 | 15677.27 | 9,59 | 150345 |  |  |  |  | СК 16.21 Воркаут 6447*1796*2600
| Приказ от 04.08.2020 № 421/пр п.91 | Транспортные затраты, в случае невозможности их определения на основании расчета или по результатам конъюнктурного анализа (от отпускной цены оборудования) - до 3% ПЗ=0,3% (ОЗП=0,3%; ЭМ=0,3%; МАТ=0,3%) | [17 empty] | Транспортные затраты, в случае невозможности их определения на основании расчета или по результатам конъюнктурного анализа (от отпускной цены оборудования) - до 3% ПЗ=0,3% (ОЗП=0,3%; ЭМ=0,3%; МАТ=0,3%)
| Приказ от 04.08.2020 № 421/пр п.92б | Заготовительно-складские расходы для металлических конструкций - 0,75% ПЗ=0,75% (ОЗП=0,75%; ЭМ=0,75%; МАТ=0,75%) | [17 empty] | Заготовительно-складские расходы для металлических конструкций - 0,75% ПЗ=0,75% (ОЗП=0,75%; ЭМ=0,75%; МАТ=0,75%)
56 | ТЦ_15.1.02.00_66_6686094875_26.08.2021_02 | СК 16.14 Воркаут 1970*780*1400 |  |  | шт |  |  | 1 | 40913.23 | 1,0105225 | 4311.16 | 9,59 | 41344 |  |  |  |  | СК 16.14 Воркаут 1970*780*1400
| Приказ от 04.08.2020 № 421/пр п.91 | Транспортные затраты, в случае невозможности их определения на основании расчета или по результатам конъюнктурного анализа (от отпускной цены оборудования) - до 3% ПЗ=0,3% (ОЗП=0,3%; ЭМ=0,3%; МАТ=0,3%) | [17 empty] | Транспортные затраты, в случае невозможности их определения на основании расчета или по результатам конъюнктурного анализа (от отпускной цены оборудования) - до 3% ПЗ=0,3% (ОЗП=0,3%; ЭМ=0,3%; МАТ=0,3%)
| Приказ от 04.08.2020 № 421/пр п.92б | Заготовительно-складские расходы для металлических конструкций - 0,75% ПЗ=0,75% (ОЗП=0,75%; ЭМ=0,75%; МАТ=0,75%) | [17 empty] | Заготовительно-складские расходы для металлических конструкций - 0,75% ПЗ=0,75% (ОЗП=0,75%; ЭМ=0,75%; МАТ=0,75%)
57 | ТЦ_15.2.02.04_66_6686094875_26.08.2021_02 | Ограждение Размер: 2 х 0.04 х 0.65 м |  |  | шт |  |  | 70 | 4662.24 | 1,0105225 | 34389.05 | 9,59 | 329791 |  |  |  |  | Ограждение Размер: 2 х 0.04 х 0.65 м
| Приказ от 04.08.2020 № 421/пр п.91 | Транспортные затраты, в случае невозможности их определения на основании расчета или по результатам конъюнктурного анализа (от отпускной цены оборудования) - до 3% ПЗ=0,3% (ОЗП=0,3%; ЭМ=0,3%; МАТ=0,3%) | [17 empty] | Транспортные затраты, в случае невозможности их определения на основании расчета или по результатам конъюнктурного анализа (от отпускной цены оборудования) - до 3% ПЗ=0,3% (ОЗП=0,3%; ЭМ=0,3%; МАТ=0,3%)
| Приказ от 04.08.2020 № 421/пр п.92б | Заготовительно-складские расходы для металлических конструкций - 0,75% ПЗ=0,75% (ОЗП=0,75%; ЭМ=0,75%; МАТ=0,75%) | [17 empty] | Заготовительно-складские расходы для металлических конструкций - 0,75% ПЗ=0,75% (ОЗП=0,75%; ЭМ=0,75%; МАТ=0,75%)
58 | ТЦ_15.2.03.00_66_6686094875_26.08.2021_02 | Велопарковка 1 2500*800*800 |  |  | шт |  |  | 1 | 27338.91 | 1,0105225 | 2880.81 | 9,59 | 27627 |  |  |  |  | Велопарковка 1 2500*800*800
| Приказ от 04.08.2020 № 421/пр п.91 | Транспортные затраты, в случае невозможности их определения на основании расчета или по результатам конъюнктурного анализа (от отпускной цены оборудования) - до 3% ПЗ=0,3% (ОЗП=0,3%; ЭМ=0,3%; МАТ=0,3%) | [17 empty] | Транспортные затраты, в случае невозможности их определения на основании расчета или по результатам конъюнктурного анализа (от отпускной цены оборудования) - до 3% ПЗ=0,3% (ОЗП=0,3%; ЭМ=0,3%; МАТ=0,3%)
| Приказ от 04.08.2020 № 421/пр п.92б | Заготовительно-складские расходы для металлических конструкций - 0,75% ПЗ=0,75% (ОЗП=0,75%; ЭМ=0,75%; МАТ=0,75%) | [17 empty] | Заготовительно-складские расходы для металлических конструкций - 0,75% ПЗ=0,75% (ОЗП=0,75%; ЭМ=0,75%; МАТ=0,75%)
59 | ТЦ_08.1.05.04_66_6686094875_26.08.2021_02 | Контейнерная площадка закрытого типа на 4-6 контейнеров + КГМ размеры будут рассчитаны в зависимости от места установки |  |  | шт |  |  | 1 | 385000 | 1,02306 | 41071.74 | 9,59 | 393878 |  |  |  |  | Контейнерная площадка закрытого типа на 4-6 контейнеров + КГМ размеры будут рассчитаны в зависимости от места установки
| Приказ от 04.08.2020 № 421/пр п.91 | Транспортные затраты, в случае невозможности их определения на основании расчета или по результатам конъюнктурного анализа (от отпускной цены оборудования) - до 3% ПЗ=0,3% (ОЗП=0,3%; ЭМ=0,3%; МАТ=0,3%) | [17 empty] | Транспортные затраты, в случае невозможности их определения на основании расчета или по результатам конъюнктурного анализа (от отпускной цены оборудования) - до 3% ПЗ=0,3% (ОЗП=0,3%; ЭМ=0,3%; МАТ=0,3%)
| Приказ от 04.08.2020 № 421/пр п.92а | Заготовительно-складские расходы для материальных ресурсов (за исключением металлических конструкций) - 2% ПЗ=2% (ОЗП=2%; ЭМ=2%; МАТ=2%) | [17 empty] | Заготовительно-складские расходы для материальных ресурсов (за исключением металлических конструкций) - 2% ПЗ=2% (ОЗП=2%; ЭМ=2%; МАТ=2%)
|  | Итого по разделу 17 МАЛЫЕ ФОРМЫ |  |  | 10: 232032.95 | [11 empty] | Итого по разделу 17 МАЛЫЕ ФОРМЫ
Раздел 18. Дополнительные работы | [16 empty] | Раздел 18. Дополнительные работы
Заполнение песком песочницы | [25 empty] | Заполнение песком песочницы
60 | ФЕР01-02-061-01 | Засыпка вручную траншей, пазух котлованов и ям, группа грунтов: 1 |  |  | 4: 100 м3; 7: 0,025 |  |  |  |  | Засыпка вручную траншей, пазух котлованов и ям, группа грунтов: 1
|  | Объем=(2,95*2,8*0,3) / 100 | [16 empty] | Объем=(2,95*2,8*0,3) / 100
| Приказ от 04.08.2020 № 421/пр прил.10 табл.3 п.10.3 | Производство ремонтно-строительных работ осуществляется в стесненных условиях населенных пунктов: территорий общего пользования ОЗП=1,1; ЭМ=1,1 к расх.; ЗПМ=1,1; ТЗ=1,1; ТЗМ=1,1 | [17 empty] | Производство ремонтно-строительных работ осуществляется в стесненных условиях населенных пунктов: территорий общего пользования ОЗП=1,1; ЭМ=1,1 к расх.; ЗПМ=1,1; ТЗ=1,1; ТЗМ=1,1
| 1 | ОТ |  |  | 8: 663.75; 9: 1,1; 10: 18.25; 11: 9,59; 12: 175 | [7 empty] | ОТ
|  | ЗТ |  |  | 4: чел.-ч; 5: 88,5; 6: 1,1; 7: 2,43375 | [8 empty] | ЗТ
|  | Итого по расценке |  |  | 8: 663.75; 10: 18.25 | [9 empty] | Итого по расценке
|  | ФОТ |  |  | 10: 18.25; 12: 175 | [8 empty] | ФОТ
| Приказ Минстроя России № 812/пр от 21.12.2020 Прил. п.1.2 | НР Земляные работы, выполняемые ручным способом |  |  | 4: %; 5: 89; 7: 89; 10: 16.24; 12: 156 | [8 empty] | НР Земляные работы, выполняемые ручным способом
| Приказ Минстроя России № 774/пр от 11.12.2020 Прил. п.1.2 | СП Земляные работы, выполняемые ручным способом |  |  | % | 40 | 0,85 | 34 |  |  | 6.21 |  | 60 | [8 empty] | СП Земляные работы, выполняемые ручным способом
|  | Всего по позиции |  |  | 10: 40.7; 12: 391 | [10 empty] | Всего по позиции
60.1 | ФССЦ-02.3.01.02-0031 | Песок природный обогащенный для строительных работ мелкий |  |  | м3 |  |  | 2,5 | 70.6 |  | 176.5 | 9,59 | 1693 |  |  |  |  | Песок природный обогащенный для строительных работ мелкий
|  | Итого по разделу 18 Дополнительные работы |  |  | 10: 217.2 | [11 empty] | Итого по разделу 18 Дополнительные работы
Раздел 19. Разбор бетонных конструкций контейнерной площадки | [16 empty] | Раздел 19. Разбор бетонных конструкций контейнерной площадки
61 | ФЕРр69-19-18 | Разборка горизонтальных поверхностей железобетонных конструкций при помощи отбойных молотков, бетон марки: 250 (плиты контейнерных площадки) |  |  | 4: м3; 7: 3,6 |  |  |  |  | Разборка горизонтальных поверхностей железобетонных конструкций при помощи отбойных молотков, бетон марки: 250 (плиты контейнерных площадки)
|  | Объем=6*2*0,3 | [16 empty] | Объем=6*2*0,3
| Приказ от 04.08.2020 № 421/пр прил.10 табл.3 п.10.3 | Производство ремонтно-строительных работ осуществляется в стесненных условиях населенных пунктов: территорий общего пользования ОЗП=1,1; ЭМ=1,1 к расх.; ЗПМ=1,1; ТЗ=1,1; ТЗМ=1,1 | [17 empty] | Производство ремонтно-строительных работ осуществляется в стесненных условиях населенных пунктов: территорий общего пользования ОЗП=1,1; ЭМ=1,1 к расх.; ЗПМ=1,1; ТЗ=1,1; ТЗМ=1,1
| 1 | ОТ |  |  | 8: 325.16; 9: 1,1; 10: 1287.63; 11: 9,59; 12: 12348 | [7 empty] | ОТ
| 2 | ЭМ |  |  | 8: 604.15; 9: 1,1; 10: 2392.43; 11: 9,59; 12: 22943 | [7 empty] | ЭМ
| 4 | М |  |  | 8: 22.45; 10: 80.82; 11: 9,59; 12: 775 | [7 empty] | М
|  | ЗТ |  |  | 4: чел.-ч; 5: 38,12; 6: 1,1; 7: 150,9552 | [8 empty] | ЗТ
|  | Итого по расценке |  |  | 8: 951.76; 10: 3760.88 | [9 empty] | Итого по расценке
|  | ФОТ |  |  | 10: 1287.63; 12: 12348 | [8 empty] | ФОТ
| Приказ Минстроя России № 812/пр от 21.12.2020 Прил. п.103 | НР Прочие ремонтно-строительные работы |  |  | 4: %; 5: 92; 7: 92; 10: 1184.62; 12: 11360 | [8 empty] | НР Прочие ремонтно-строительные работы
| Приказ Минстроя России № 774/пр от 11.12.2020 Прил. п.103 | СП Прочие ремонтно-строительные работы |  |  | 4: %; 5: 44; 7: 44; 10: 566.56; 12: 5433 | [8 empty] | СП Прочие ремонтно-строительные работы
|  | Всего по позиции |  |  | 10: 5512.06; 12: 52859 | [10 empty] | Всего по позиции
62 | ФССЦпг-01-01-01-043 | Погрузо-разгрузочные работы при автомобильных перевозках: Погрузка мусора строительного с погрузкой экскаваторами емкостью ковша до 0,5 м3 |  |  | 1 т груза |  |  | 7,56 | 3.28 |  | 24.8 | 9,59 | 238 |  |  |  |  | Погрузо-разгрузочные работы при автомобильных перевозках: Погрузка мусора строительного с погрузкой экскаваторами емкостью ковша до 0,5 м3
|  | Объем=6*2*0,3*2,1 | [16 empty] | Объем=6*2*0,3*2,1
63 | ФССЦпг-03-21-01-027 | Перевозка грузов автомобилями-самосвалами грузоподъемностью 10 т работающих вне карьера на расстояние: I класс груза до 27 км |  |  | 1 т груза |  |  | 7,56 | 18.11 |  | 136.91 | 9,59 | 1313 |  |  |  |  | Перевозка грузов автомобилями-самосвалами грузоподъемностью 10 т работающих вне карьера на расстояние: I класс груза до 27 км
|  | Объем=6*2*0,3*2,1 | [16 empty] | Объем=6*2*0,3*2,1
63.1 | ТЦ_05.0.00.00_66_6608003655_11.08.2021_02 | Размещение отходов IV – V классов опасности. Отходы (мусор) от строительных и ремонтных работ (Код ФККО 89000001724 Класс IV) |  |  | тн |  |  | 8,64 | 979.17 |  | 882.17 | 9,59 | 8460 |  |  |  |  | Размещение отходов IV – V классов опасности. Отходы (мусор) от строительных и ремонтных работ (Код ФККО 89000001724 Класс IV)
|  | Объем=6*2*0,3*2,4 | [16 empty] | Объем=6*2*0,3*2,4
|  | Итого по разделу 19 Разбор бетонных конструкций контейнерной площадки |  |  | 10: 6555.94 | [11 empty] | Итого по разделу 19 Разбор бетонных конструкций контейнерной площадки
Раздел 20. Демонтаж. МАФ | [16 empty] | Раздел 20. Демонтаж. МАФ
Демонтаж металлических конструкций на контейнерной площадке, возврат заказчику, размер 10х2 п.м., вес 150 кг | [25 empty] | Демонтаж металлических конструкций на контейнерной площадке, возврат заказчику, размер 10х2 п.м., вес 150 кг
Демонтаж игрового оборудования - 2 качелей по 90 кг, возврат заказчику | [25 empty] | Демонтаж игрового оборудования - 2 качелей по 90 кг, возврат заказчику
Демонтаж ограждений - 50 шт: размер 1.5х0.6 м, вес 12 кг, возврат заказчику | [25 empty] | Демонтаж ограждений - 50 шт: размер 1.5х0.6 м, вес 12 кг, возврат заказчику
64 | ФЕР09-03-012-12 | Демонтаж м/к |  |  | 4: т; 7: 0,93 |  |  |  |  | Демонтаж м/к
|  | Объем=(150+2*90+50*12)/1000 | [16 empty] | Объем=(150+2*90+50*12)/1000
| Приказ от 29.12.2016 № 1028/пр Табл.2, п.4 | Демонтаж (разборка) металлических конструкций ОЗП=0,7; ЭМ=0,7 к расх.; ЗПМ=0,7; МАТ=0 к расх.; ТЗ=0,7; ТЗМ=0,7 | [17 empty] | Демонтаж (разборка) металлических конструкций ОЗП=0,7; ЭМ=0,7 к расх.; ЗПМ=0,7; МАТ=0 к расх.; ТЗ=0,7; ТЗМ=0,7
| Приказ от 04.08.2020 № 421/пр прил.10 табл.3 п.10.3 | Производство ремонтно-строительных работ осуществляется в стесненных условиях населенных пунктов: территорий общего пользования ОЗП=1,1; ЭМ=1,1 к расх.; ЗПМ=1,1; ТЗ=1,1; ТЗМ=1,1 | [17 empty] | Производство ремонтно-строительных работ осуществляется в стесненных условиях населенных пунктов: территорий общего пользования ОЗП=1,1; ЭМ=1,1 к расх.; ЗПМ=1,1; ТЗ=1,1; ТЗМ=1,1
| 1 | ОТ |  |  | 8: 51.85; 9: 0,77; 10: 37.13; 11: 9,59; 12: 356 | [7 empty] | ОТ
| 2 | ЭМ |  |  | 8: 266.39; 9: 0,77; 10: 190.76; 11: 9,59; 12: 1829 | [7 empty] | ЭМ
| 3 | в т.ч. ОТм |  |  | 8: 32.21; 9: 0,77; 10: 23.07; 11: 9,59; 12: 221 | [7 empty] | в т.ч. ОТм
| 4 | М |  |  | 8: 121.33; 9: 0; 10: 0; 11: 9,59 | [7 empty] | М
|  | ЗТ |  |  | 4: чел.-ч; 5: 5,78; 6: 0,77; 7: 4,139058 | [8 empty] | ЗТ
|  | ЗТм |  |  | 4: чел.-ч; 5: 2,29; 6: 0,77; 7: 1,639869 | [8 empty] | ЗТм
|  | Итого по расценке |  |  | 8: 439.57; 10: 227.89 | [9 empty] | Итого по расценке
|  | ФОТ |  |  | 10: 60.2; 12: 577 | [8 empty] | ФОТ
| Приказ Минстроя России № 812/пр от 21.12.2020 Прил. п.9 | НР Строительные металлические конструкции |  |  | 4: %; 5: 93; 7: 93; 10: 55.99; 12: 537 | [8 empty] | НР Строительные металлические конструкции
| Приказ Минстроя России № 774/пр от 11.12.2020 Прил. п.9 | СП Строительные металлические конструкции |  |  | % | 62 | 0,85 | 52,7 |  |  | 31.73 |  | 304 | [8 empty] | СП Строительные металлические конструкции
|  | Всего по позиции |  |  | 10: 315.61; 12: 3026 | [10 empty] | Всего по позиции
Откопка бетонных оснований стоек | [25 empty] | Откопка бетонных оснований стоек
65 | ФЕР01-02-058-02 | Копание ям вручную без креплений для стоек и столбов: без откосов глубиной до 0,7 м, группа грунтов 2/ прим. Откопка бетонных оснований стоек |  |  | 4: 100 м3; 7: 0,0656 |  |  |  |  | Копание ям вручную без креплений для стоек и столбов: без откосов глубиной до 0,7 м, группа грунтов 2/ прим. Откопка бетонных оснований стоек
|  | Объем=(4*8*0,4*0,4*0,5+50*0,4*0,4*0,5) / 100 | [16 empty] | Объем=(4*8*0,4*0,4*0,5+50*0,4*0,4*0,5) / 100
| Приказ от 04.08.2020 № 421/пр прил.10 табл.3 п.10.3 | Производство ремонтно-строительных работ осуществляется в стесненных условиях населенных пунктов: территорий общего пользования ОЗП=1,1; ЭМ=1,1 к расх.; ЗПМ=1,1; ТЗ=1,1; ТЗМ=1,1 | [17 empty] | Производство ремонтно-строительных работ осуществляется в стесненных условиях населенных пунктов: территорий общего пользования ОЗП=1,1; ЭМ=1,1 к расх.; ЗПМ=1,1; ТЗ=1,1; ТЗМ=1,1
| 1 | ОТ |  |  | 8: 2184; 9: 1,1; 10: 157.6; 11: 9,59; 12: 1511 | [7 empty] | ОТ
|  | ЗТ |  |  | 4: чел.-ч; 5: 280; 6: 1,1; 7: 20,2048 | [8 empty] | ЗТ
|  | Итого по расценке |  |  | 8: 2184; 10: 157.6 | [9 empty] | Итого по расценке
|  | ФОТ |  |  | 10: 157.6; 12: 1511 | [8 empty] | ФОТ
| Приказ Минстроя России № 812/пр от 21.12.2020 Прил. п.1.2 | НР Земляные работы, выполняемые ручным способом |  |  | 4: %; 5: 89; 7: 89; 10: 140.26; 12: 1345 | [8 empty] | НР Земляные работы, выполняемые ручным способом
| Приказ Минстроя России № 774/пр от 11.12.2020 Прил. п.1.2 | СП Земляные работы, выполняемые ручным способом |  |  | % | 40 | 0,85 | 34 |  |  | 53.58 |  | 514 | [8 empty] | СП Земляные работы, выполняемые ручным способом
|  | Всего по позиции |  |  | 10: 351.44; 12: 3370 | [10 empty] | Всего по позиции
66 | ФССЦпг-01-01-01-041 | Погрузо-разгрузочные работы при автомобильных перевозках: Погрузка мусора строительного с погрузкой вручную |  |  | 1 т груза |  |  | 13,776 | 42.98 |  | 592.09 | 9,59 | 5678 |  |  |  |  | Погрузо-разгрузочные работы при автомобильных перевозках: Погрузка мусора строительного с погрузкой вручную
|  | Объем=6,56*2,1 | [16 empty] | Объем=6,56*2,1
67 | ФССЦпг-03-21-01-027 | Перевозка грузов автомобилями-самосвалами грузоподъемностью 10 т работающих вне карьера на расстояние: I класс груза до 27 км |  |  | 1 т груза |  |  | 13,776 | 18.11 |  | 249.48 | 9,59 | 2393 |  |  |  |  | Перевозка грузов автомобилями-самосвалами грузоподъемностью 10 т работающих вне карьера на расстояние: I класс груза до 27 км
|  | Объем=6,56*2,1 | [16 empty] | Объем=6,56*2,1
67.1 | ТЦ_05.0.00.00_66_6608003655_11.08.2021_02 | Размещение отходов IV – V классов опасности. Отходы (мусор) от строительных и ремонтных работ (Код ФККО 89000001724 Класс IV) |  |  | тн |  |  | 13,776 | 979.17 |  | 1406.57 | 9,59 | 13489 |  |  |  |  | Размещение отходов IV – V классов опасности. Отходы (мусор) от строительных и ремонтных работ (Код ФККО 89000001724 Класс IV)
|  | Объем=6,56*2,1 | [16 empty] | Объем=6,56*2,1
|  | Итого по разделу 20 Демонтаж. МАФ |  |  | 10: 2915.19 | [11 empty] | Итого по разделу 20 Демонтаж. МАФ
Раздел 21. Ремонт лестницы: 10 ступеней (ширина 150 см, высота 12 см, глубина 30 см) | [16 empty] | Раздел 21. Ремонт лестницы: 10 ступеней (ширина 150 см, высота 12 см, глубина 30 см)
Демонтажные работы | [25 empty] | Демонтажные работы
68 | ФЕРр69-19-18 | Разборка горизонтальных поверхностей железобетонных конструкций при помощи отбойных молотков, бетон марки: 250 |  |  | 4: м3; 7: 0,54 |  |  |  |  | Разборка горизонтальных поверхностей железобетонных конструкций при помощи отбойных молотков, бетон марки: 250
| Приказ от 04.08.2020 № 421/пр прил.10 табл.3 п.10.3 | Производство ремонтно-строительных работ осуществляется в стесненных условиях населенных пунктов: территорий общего пользования ОЗП=1,1; ЭМ=1,1 к расх.; ЗПМ=1,1; ТЗ=1,1; ТЗМ=1,1 | [17 empty] | Производство ремонтно-строительных работ осуществляется в стесненных условиях населенных пунктов: территорий общего пользования ОЗП=1,1; ЭМ=1,1 к расх.; ЗПМ=1,1; ТЗ=1,1; ТЗМ=1,1
| 1 | ОТ |  |  | 8: 325.16; 9: 1,1; 10: 193.15; 11: 9,59; 12: 1852 | [7 empty] | ОТ
| 2 | ЭМ |  |  | 8: 604.15; 9: 1,1; 10: 358.87; 11: 9,59; 12: 3442 | [7 empty] | ЭМ
| 4 | М |  |  | 8: 22.45; 10: 12.12; 11: 9,59; 12: 116 | [7 empty] | М
|  | ЗТ |  |  | 4: чел.-ч; 5: 38,12; 6: 1,1; 7: 22,64328 | [8 empty] | ЗТ
|  | Итого по расценке |  |  | 8: 951.76; 10: 564.14 | [9 empty] | Итого по расценке
|  | ФОТ |  |  | 10: 193.15; 12: 1852 | [8 empty] | ФОТ
| Приказ Минстроя России № 812/пр от 21.12.2020 Прил. п.103 | НР Прочие ремонтно-строительные работы |  |  | 4: %; 5: 92; 7: 92; 10: 177.7; 12: 1704 | [8 empty] | НР Прочие ремонтно-строительные работы
| Приказ Минстроя России № 774/пр от 11.12.2020 Прил. п.103 | СП Прочие ремонтно-строительные работы |  |  | 4: %; 5: 44; 7: 44; 10: 84.99; 12: 815 | [8 empty] | СП Прочие ремонтно-строительные работы
|  | Всего по позиции |  |  | 10: 826.83; 12: 7929 | [10 empty] | Всего по позиции
69 | ФССЦпг-01-01-01-043 | Погрузо-разгрузочные работы при автомобильных перевозках: Погрузка мусора строительного с погрузкой экскаваторами емкостью ковша до 0,5 м3 |  |  | 1 т груза |  |  | 1,134 | 3.28 |  | 3.72 | 9,59 | 36 |  |  |  |  | Погрузо-разгрузочные работы при автомобильных перевозках: Погрузка мусора строительного с погрузкой экскаваторами емкостью ковша до 0,5 м3
|  | Объем=0,54*2,1 | [16 empty] | Объем=0,54*2,1
70 | ФССЦпг-03-21-01-027 | Перевозка грузов автомобилями-самосвалами грузоподъемностью 10 т работающих вне карьера на расстояние: I класс груза до 27 км |  |  | 1 т груза |  |  | 1,134 | 18.11 |  | 20.54 | 9,59 | 197 |  |  |  |  | Перевозка грузов автомобилями-самосвалами грузоподъемностью 10 т работающих вне карьера на расстояние: I класс груза до 27 км
|  | Объем=0,54*2,1 | [16 empty] | Объем=0,54*2,1
70.1 | ТЦ_05.0.00.00_66_6608003655_11.08.2021_02 | Размещение отходов IV – V классов опасности. Отходы (мусор) от строительных и ремонтных работ (Код ФККО 89000001724 Класс IV) |  |  | тн |  |  | 1,134 | 979.17 |  | 115.75 | 9,59 | 1110 |  |  |  |  | Размещение отходов IV – V классов опасности. Отходы (мусор) от строительных и ремонтных работ (Код ФККО 89000001724 Класс IV)
|  | Объем=0,54*2,1 | [16 empty] | Объем=0,54*2,1
Ремонт лестницы | [25 empty] | Ремонт лестницы
Ремонт ступеней | [25 empty] | Ремонт ступеней
71 | ФЕР06-01-001-16 | Устройство фундаментных плит железобетонных: плоских |  |  | 4: 100 м3; 7: 0,0054 |  |  |  |  | Устройство фундаментных плит железобетонных: плоских
|  | Объем=(1,5*0,12*0,3*10) / 100 | [16 empty] | Объем=(1,5*0,12*0,3*10) / 100
| Приказ от 04.08.2020 № 421/пр прил.10 табл.3 п.10.3 | Производство ремонтно-строительных работ осуществляется в стесненных условиях населенных пунктов: территорий общего пользования ОЗП=1,1; ЭМ=1,1 к расх.; ЗПМ=1,1; ТЗ=1,1; ТЗМ=1,1 | [17 empty] | Производство ремонтно-строительных работ осуществляется в стесненных условиях населенных пунктов: территорий общего пользования ОЗП=1,1; ЭМ=1,1 к расх.; ЗПМ=1,1; ТЗ=1,1; ТЗМ=1,1
| 1 | ОТ |  |  | 8: 1526.87; 9: 1,1; 10: 9.07; 11: 9,59; 12: 87 | [7 empty] | ОТ
| 2 | ЭМ |  |  | 8: 2518.58; 9: 1,1; 10: 14.96; 11: 9,59; 12: 143 | [7 empty] | ЭМ
| 3 | в т.ч. ОТм |  |  | 8: 382.14; 9: 1,1; 10: 2.27; 11: 9,59; 12: 22 | [7 empty] | в т.ч. ОТм
| 4 | М |  |  | 8: 488.42; 10: 2.64; 11: 9,59; 12: 25 | [7 empty] | М
|  | ЗТ |  |  | 4: чел.-ч; 5: 179; 6: 1,1; 7: 1,06326 | [8 empty] | ЗТ
|  | ЗТм |  |  | 4: чел.-ч; 5: 28,56; 6: 1,1; 7: 0,1696464 | [8 empty] | ЗТм
|  | Итого по расценке |  |  | 8: 4533.87; 10: 26.67 | [9 empty] | Итого по расценке
|  | ФОТ |  |  | 10: 11.34; 12: 109 | [8 empty] | ФОТ
| Приказ Минстроя России № 812/пр от 21.12.2020 Прил. п.6 | НР Бетонные и железобетонные монолитные конструкции и работы в строительстве |  |  | 4: %; 5: 102; 7: 102; 10: 11.57; 12: 111 | [8 empty] | НР Бетонные и железобетонные монолитные конструкции и работы в строительстве
| Приказ Минстроя России № 774/пр от 11.12.2020 Прил. п.6 | СП Бетонные и железобетонные монолитные конструкции и работы в строительстве |  |  | % | 58 | 0,85 | 49,3 |  |  | 5.59 |  | 54 | [8 empty] | СП Бетонные и железобетонные монолитные конструкции и работы в строительстве
|  | Всего по позиции |  |  | 10: 43.83; 12: 420 | [10 empty] | Всего по позиции
71.1 | ФССЦ-04.1.02.05-0007 | Смеси бетонные тяжелого бетона (БСТ), класс В20 (М250) |  |  | м3 |  |  | 0,5481 | 665 |  | 364.49 | 9,59 | 3495 |  |  |  |  | Смеси бетонные тяжелого бетона (БСТ), класс В20 (М250)
71.2 | ФССЦ-08.1.02.17-0091 | Сетка сварная из арматурной проволоки без покрытия, диаметр проволоки 4,0 мм, размер ячейки 100х100 мм |  |  | м2 |  |  | 4,5 | 14.06 |  | 63.27 | 9,59 | 607 |  |  |  |  | Сетка сварная из арматурной проволоки без покрытия, диаметр проволоки 4,0 мм, размер ячейки 100х100 мм
|  | Объем=1,5*0,3*10 | [16 empty] | Объем=1,5*0,3*10
|  | Итого по разделу 21 Ремонт лестницы: 10 ступеней (ширина 150 см, высота 12 см, глубина 30 см) |  |  | 10: 1438.43 | [11 empty] | Итого по разделу 21 Ремонт лестницы: 10 ступеней (ширина 150 см, высота 12 см, глубина 30 см)
|  | Итоги по смете: | [24 empty] | Итоги по смете:
|  | Итого прямые затраты (справочно) |  |  | 10: 676424.81; 12: 6486911 | [14 empty] | Итого прямые затраты (справочно)
|  | в том числе: | [25 empty] | в том числе:
|  | Оплата труда рабочих |  |  | 10: 18556.23; 12: 177956 | [14 empty] | Оплата труда рабочих
|  | Эксплуатация машин |  |  | 10: 52254.99; 12: 501124 | [14 empty] | Эксплуатация машин
|  | в том числе оплата труда машинистов (Отм) |  |  | 10: 2679.1; 12: 25691 | [14 empty] | в том числе оплата труда машинистов (Отм)
|  | Материалы |  |  | 10: 605613.59; 12: 5807831 | [14 empty] | Материалы
|  | Строительные работы |  |  | 10: 713148.27; 12: 6839093 | [14 empty] | Строительные работы
|  | Строительные работы |  |  | 10: 621464.85; 12: 5959849 | [14 empty] | Строительные работы
|  | в том числе: | [25 empty] | в том числе:
|  | оплата труда |  |  | 10: 18556.23; 12: 177956 | [14 empty] | оплата труда
|  | эксплуатация машин и механизмов |  |  | 10: 38459.59; 12: 368826 | [14 empty] | эксплуатация машин и механизмов
|  | в том числе оплата труда машинистов (ОТм) |  |  | 10: 2679.1; 12: 25691 | [14 empty] | в том числе оплата труда машинистов (ОТм)
|  | материалы |  |  | 10: 527725.57; 12: 5060885 | [14 empty] | материалы
|  | накладные расходы |  |  | 10: 23055.75; 12: 221108 | [14 empty] | накладные расходы
|  | сметная прибыль |  |  | 10: 13667.71; 12: 131074 | [14 empty] | сметная прибыль
|  | Дополнительная перевозка |  |  | 10: 91683.42; 12: 879244 | [14 empty] | Дополнительная перевозка
|  | в том числе: | [25 empty] | в том числе:
|  | эксплуатация машин и механизмов |  |  | 10: 13795.4; 12: 132298 | [14 empty] | эксплуатация машин и механизмов
|  | материалы |  |  | 10: 77888.02; 12: 746946 | [14 empty] | материалы
|  | Итого ФОТ (справочно) |  |  | 10: 21235.33; 12: 203647 | [14 empty] | Итого ФОТ (справочно)
|  | Итого накладные расходы (справочно) |  |  | 10: 23055.75; 12: 221108 | [14 empty] | Итого накладные расходы (справочно)
|  | Итого сметная прибыль (справочно) |  |  | 10: 13667.71; 12: 131074 | [14 empty] | Итого сметная прибыль (справочно)
|  | НДС 20% |  |  | 10: 142629.65; 12: 1367818.6 | [15 empty] | НДС 20%
|  | ВСЕГО по смете |  |  | 10: 855777.92; 12: 8206911.6 | [16 empty] | ВСЕГО по смете
|  | в том числе: | [25 empty] | в том числе:
|  | материалы, изделия и конструкции отсутствующие в СНБ |  |  | 12: 4450574 | [14 empty] | материалы, изделия и конструкции отсутствующие в СНБ
Составил:
[должность, подпись (инициалы, фамилия)]
Проверил:
[должность, подпись (инициалы, фамилия)]